## 簡略計算法①
■ | 部位U値計算シート ＜部位＞ の熱貫流率 | [19 empty] | 注１：厚さの単位は、ミリ で入力して下さい。
注２：各部位の断面構成が分かる図面を添付して下さい。
|  | ★使い方 | [18 empty] | 注３：断熱材と熱橋部の木材のみで計算しても構いません。
|  |  | 黄 | のセルは、直接入力して下さい。 | [5 empty] | 青 | のセルは、リストから選択して下さい。
|  |  | 屋 根 | [6 empty] | 垂木間に断熱 | [10 empty] | 天 井 | [8 empty] | リストから選択して下さい | [7 empty] | 屋根 | 一般部 | 熱橋部 |  |  |  | 屋根
|  | （ | [6 empty] | ） | 部 分 名 |  | 一般部 |  |  | 熱橋部 |  |  |  |  | （ | [7 empty] | ） |  | 部 分 名 |  | 一般部 |  | 熱橋部 |  |  |  | 垂木間に断熱 | 0.86 | 0.14 |  |  |  | リストから選択して下さい
[10 empty] | 熱橋面積比 |  | 0.86 |  |  | 0.14 | [14 empty] | 熱橋面積比 |  | 0 |  | 0 | [9 empty] | 外気に直接接する | 0.04
| 部材の名称 |  |  |  |  | 熱伝導率λ Ｗ/(ｍ・Ｋ) |  | 厚さｄ mm |  | 一般・熱橋 （選択） |  | ｄ/λ/1,000 ㎡・Ｋ/Ｗ | [6 empty] | 部材の名称 | [5 empty] | 熱伝導率λ Ｗ/(ｍ・Ｋ) |  | 厚さｄ mm |  |  | 一般・熱橋 （選択） |  | ｄ/λ/1,000 ㎡・Ｋ/Ｗ |  |  |  |  | 1 | 天井 | 一般部 | 熱橋部 |  |  |  | 通気層 | 0.09
| 室内側熱伝達抵抗 Ｒsi |  |  |  |  | － |  | － |  | － |  | 0.09 |  |  | 0.09 |  |  |  | 室内側熱伝達抵抗 Ｒsi | [5 empty] | － |  | － |  |  | － |  | 0.09 |  | 0.09 |  |  | 1 | リストから選択して下さい
[17 empty] | 0 | [17 empty] | 0 |  | 2 | 熱橋部なし | 1 | 0 |  |  |  | 外壁
[17 empty] | 0 | [17 empty] | 0 |  | 3 | 桁・梁間に断熱 | 0.87 | 0.13 |  |  |  | リストから選択して下さい
[17 empty] | 0 | [17 empty] | 0 | [8 empty] | 外気に直接接する | 0.04
[17 empty] | 0 | [17 empty] | 0 |  | 1 | バルコニー | 一般部 | 熱橋部 |  |  |  | 通気層 | 0.11
[17 empty] | 0 | [17 empty] | 0 |  | 1 | リストから選択して下さい
| 外気側熱伝達抵抗 Ｒse |  |  |  |  | リストから選択して下さい | [5 empty] | 0 |  |  | 0 |  |  |  | 外気側熱伝達抵抗 Ｒse | [5 empty] | － |  | － |  |  | － |  | 0.09 |  | 0.09 |  |  | 2 | 垂木間に断熱 | 0.86 | 0.14 |  |  |  | 床
| 熱貫流抵抗 ΣＲ＝Σ（ｄｉ/λｉ） | [10 empty] | 0.09 |  |  | 0.09 |  |  |  | 熱貫流抵抗 ΣＲ＝Σ（ｄｉ/λｉ） | [12 empty] | 0.18 |  | 0.18 |  |  | 3 | 剛床工法 | 0.85 | 0.15 |  |  |  | リストから選択して下さい
| 熱貫流率 Ｕｎ＝１/ΣＲ | [10 empty] | 11.111 |  |  | 11.111 |  |  |  | 熱貫流率 Ｕｎ＝１/ΣＲ | [12 empty] | 5.556 |  | 5.556 | [9 empty] | 外気に直接接する | 0.04
| 平均熱貫流率 Ｕi＝Σ（ａin・Ｕｎ） | [10 empty] | 0 | [6 empty] | 平均熱貫流率 Ｕi＝Σ（ａin・Ｕｎ） | [12 empty] | 0 |  |  |  |  | 1 | 外壁 | 一般部 | 熱橋部 |  |  |  | 床裏 | 0.15
[37 empty] | 1 | リストから選択して下さい
[37 empty] | 2 | 軸組工法 | 0.83 | 0.17
|  |  | 屋根・バルコニー部 | [6 empty] | リストから選択して下さい | [10 empty] | 外 壁 | [8 empty] | リストから選択して下さい | [6 empty] | 3 | 枠組壁工法 | 0.77 | 0.23
|  | （ | [6 empty] | ） | 部 分 名 |  | 一般部 |  |  | 熱橋部 |  |  |  |  | （ | [7 empty] | ） |  | 部 分 名 |  | 一般部 |  | 熱橋部
[10 empty] | 熱橋面積比 |  | 0 |  |  | 0 | [14 empty] | 熱橋面積比 |  | 0 |  | 0 |  |  | 1 | 床 | 一般部 | 熱橋部
| 部材の名称 |  |  |  |  | 熱伝導率λ Ｗ/(ｍ・Ｋ) |  | 厚さｄ mm |  | 一般・熱橋 （選択） |  | ｄ/λ/1,000 ㎡・Ｋ/Ｗ | [6 empty] | 部材の名称 | [5 empty] | 熱伝導率λ Ｗ/(ｍ・Ｋ) |  | 厚さｄ mm |  |  | 一般・熱橋 （選択） |  | ｄ/λ/1,000 ㎡・Ｋ/Ｗ |  |  |  |  | 1 | リストから選択して下さい
| 室内側熱伝達抵抗 Ｒsi |  |  |  |  | － |  | － |  | － |  | 0.09 |  |  | 0.09 |  |  |  | 室内側熱伝達抵抗 Ｒsi | [5 empty] | － |  | － |  |  | － |  | 0.11 |  | 0.11 |  |  | 2 | 床梁工法 根太間に断熱 | 0.8 | 0.2
[17 empty] | 0 | [17 empty] | 0 |  | 3 | 束立大引工法 根太間に断熱 | 0.8 | 0.2
[17 empty] | 0 | [17 empty] | 0 |  | 4 | 束立大引工法 大引間に断熱 | 0.85 | 0.15
[17 empty] | 0 | [17 empty] | 0 |  | 5 | 剛床工法 | 0.85 | 0.15
[17 empty] | 0 | [17 empty] | 0 |  | 6 | 床梁土台同面工法 | 0.7 | 0.3
[17 empty] | 0 | [17 empty] | 0 |  | 7 | 枠組壁根太間に断熱 | 0.87 | 0.13
| 外気側熱伝達抵抗 Ｒse |  |  |  |  | リストから選択して下さい | [5 empty] | 0 |  |  | 0 |  |  |  | 外気側熱伝達抵抗 Ｒse | [5 empty] | リストから選択して下さい | [6 empty] | 0 |  | 0
| 熱貫流抵抗 ΣＲ＝Σ（ｄｉ/λｉ） | [10 empty] | 0.09 |  |  | 0.09 |  |  |  | 熱貫流抵抗 ΣＲ＝Σ（ｄｉ/λｉ） | [12 empty] | 0.11 |  | 0.11 |  |  | 1 | 外気に接する床 | 一般部 | 熱橋部
| 熱貫流率 Ｕｎ＝１/ΣＲ | [10 empty] | 11.111 |  |  | 11.111 |  |  |  | 熱貫流率 Ｕｎ＝１/ΣＲ | [12 empty] | 9.091 |  | 9.091 |  |  | 1 | リストから選択して下さい
| 平均熱貫流率 Ｕi＝Σ（ａin・Ｕｎ） | [10 empty] | 0 | [6 empty] | 平均熱貫流率 Ｕi＝Σ（ａin・Ｕｎ） | [12 empty] | 0 |  |  |  |  | 2 | 床梁工法 根太間に断熱 | 0.8 | 0.2
[37 empty] | 3 | 束立大引工法 根太間に断熱 | 0.8 | 0.2
[37 empty] | 4 | 束立大引工法 大引間に断熱 | 0.85 | 0.15
|  |  | 床 | [6 empty] | リストから選択して下さい | [10 empty] | 外気に接する床 | [8 empty] | リストから選択して下さい | [6 empty] | 5 | 剛床工法 | 0.85 | 0.15
|  | （ | [6 empty] | ） | 部 分 名 |  | 一般部 |  |  | 熱橋部 |  |  |  |  | （ | [7 empty] | ） |  | 部 分 名 |  | 一般部 |  | 熱橋部 |  |  | 6 | 床梁土台同面工法 | 0.7 | 0.3
[10 empty] | 熱橋面積比 |  | 0 |  |  | 0 | [14 empty] | 熱橋面積比 |  | 0 |  | 0 |  |  | 7 | 枠組壁根太間に断熱 | 0.87 | 0.13
| 部材の名称 |  |  |  |  | 熱伝導率λ Ｗ/(ｍ・Ｋ) |  | 厚さｄ mm |  | 一般・熱橋 （選択） |  | ｄ/λ/1,000 ㎡・Ｋ/Ｗ | [6 empty] | 部材の名称 | [5 empty] | 熱伝導率λ Ｗ/(ｍ・Ｋ) |  | 厚さｄ mm |  |  | 一般・熱橋 （選択） |  | ｄ/λ/1,000 ㎡・Ｋ/Ｗ
| 室内側熱伝達抵抗 Ｒsi |  |  |  |  | － |  | － |  | － |  | 0.15 |  |  | 0.15 |  |  |  | 室内側熱伝達抵抗 Ｒsi | [5 empty] | － |  | － |  |  | － |  | 0.15 |  | 0.15
[17 empty] | 0 | [17 empty] | 0
[17 empty] | 0 | [17 empty] | 0
[17 empty] | 0 | [17 empty] | 0
[17 empty] | 0 | [17 empty] | 0
[17 empty] | 0 | [17 empty] | 0
| 外気側熱伝達抵抗 Ｒse |  |  |  |  | リストから選択して下さい | [5 empty] | 0 |  |  | 0 |  |  |  | 外気側熱伝達抵抗 Ｒse | [5 empty] | － |  | － |  |  | － |  | 0.04 |  | 0.04
| 熱貫流抵抗 ΣＲ＝Σ（ｄｉ/λｉ） | [10 empty] | 0.15 |  |  | 0.15 |  |  |  | 熱貫流抵抗 ΣＲ＝Σ（ｄｉ/λｉ） | [12 empty] | 0.19 |  | 0.19
| 熱貫流率 Ｕｎ＝１/ΣＲ | [10 empty] | 6.667 |  |  | 6.667 |  |  |  | 熱貫流率 Ｕｎ＝１/ΣＲ | [12 empty] | 5.263 |  | 5.263
| 平均熱貫流率 Ｕi＝Σ（ａin・Ｕｎ） | [10 empty] | 0 | [6 empty] | 平均熱貫流率 Ｕi＝Σ（ａin・Ｕｎ） | [12 empty] | 0
[10 empty] | の実質熱貫流率 Ｗ/（㎡Ｋ） | [19 empty] | の実質熱貫流率 Ｗ/（㎡Ｋ）
|  | （ | [6 empty] | ） | 部 分 名 |  | 一般部 |  |  | 熱橋部 |  |  |  |  | （ | [7 empty] | ） |  | 部 分 名 |  | 一般部 |  | 熱橋部
[10 empty] | 熱橋面積比 | [19 empty] | 熱橋面積比
| 部材の名称 |  |  |  |  | 熱伝導率λ Ｗ/(ｍ・Ｋ) |  | 厚さｄ mm |  | 一般・熱橋 （選択） |  | ｄ/λ/1,000 ㎡・Ｋ/Ｗ | [6 empty] | 部材の名称 | [5 empty] | 熱伝導率λ Ｗ/(ｍ・Ｋ) |  | 厚さｄ mm |  |  | 一般・熱橋 （選択） |  | ｄ/λ/1,000 ㎡・Ｋ/Ｗ
| 室内側熱伝達抵抗 Ｒsi |  |  |  |  | － |  | － |  | － | [8 empty] | 室内側熱伝達抵抗 Ｒsi | [5 empty] | － |  | － |  |  | －
[17 empty] | 0 | [17 empty] | 0
[17 empty] | 0 | [17 empty] | 0
[17 empty] | 0 | [17 empty] | 0
[17 empty] | 0 | [17 empty] | 0
[17 empty] | 0 | [17 empty] | 0
| 外気側熱伝達抵抗 Ｒse |  |  |  |  | － |  | － |  | － | [8 empty] | 外気側熱伝達抵抗 Ｒse | [5 empty] | － |  | － |  |  | －
| 熱貫流抵抗 ΣＲ＝Σ（ｄｉ/λｉ） | [10 empty] | 0 |  |  | 0 |  |  |  | 熱貫流抵抗 ΣＲ＝Σ（ｄｉ/λｉ） | [12 empty] | 0 |  | 0
| 熱貫流率 Ｕｎ＝１/ΣＲ | [10 empty] | 0 |  |  | 0 |  |  |  | 熱貫流率 Ｕｎ＝１/ΣＲ | [12 empty] | 0 |  | 0
| 平均熱貫流率 Ｕi＝Σ（ａin・Ｕｎ） | [10 empty] | 0 | [6 empty] | 平均熱貫流率 Ｕi＝Σ（ａin・Ｕｎ） | [12 empty] | 0
■ | 土間床等の線熱貫流率 | [17 empty] | 注１：各部の寸法は下図の寸法等（長さmm、熱抵抗㎡K/W）を入力して下さい。
注２：長さの単位は、ミリ で入力して下さい。
注３：Ｈ１の寸法（基礎高さ）は400mm以上の場合は400と入力して下さい。
注４：断熱材の施工範囲が分かる図面を添付して下さい。
| 部位名等 |  |  |  | 断熱材 熱抵抗 Ｒ１ |  | 断熱材 熱抵抗 Ｒ２ |  | 断熱材 熱抵抗 Ｒ３ |  | 断熱材 熱抵抗 Ｒ４ |  | 基礎高 Ｈ１ |  |  | 底盤高 Ｈ２ |  | 断熱材 根入れ Ｗ１ |  |  | 断熱材 折返し Ｗ２ |  |  | 断熱材 折返し Ｗ３ |  | Ｒ１+Ｒ４ |  |  | 計算式 |  |  |  |  | 線熱 貫流率
[46 empty] | 計算ルート毎の計算式 |  |  |  |  | 計算ルート毎の計算結果
| 単位 |  |  |  | ㎡K/W |  | ㎡K/W |  | ㎡K/W |  | ㎡K/W |  | mm |  |  | mm |  | mm |  |  | mm |  |  | mm |  | ㎡K/W | [7 empty] | mK/W |  |  | H1 | H2 | W1 | W | H1≦400 | W≦900 | 計算ルート |  |  | 1 | 2 | 3 |  |  | 1 | 2 | 3 |  | 線熱貫流率
[37 empty] | 0 | 0 | 0 | 0 | 0 | 0 | 1 |  | 1 | 1.80-1.36(0(0+0)+0(0-0)^0.15-0.01(6.14-0)((0+0.5*0)0)^0.5 | 1.80-1.47(0+0)^0.08 | 1.80-1.36(0+0)^0.15 |  | 1 | 1.8 | 1.8 | 1.8
[37 empty] | 0 | 0 | 0 | 0 | 0 | 0 | 1 |  | 2 | 1.80-1.36(0(0+0)+0(0-0)^0.15-0.01(6.14-0)((0+0.5*0)0)^0.5 | 1.80-1.47(0+0)^0.08 | 1.80-1.36(0+0)^0.15 |  | 2 | 1.8 | 1.8 | 1.8
[37 empty] | 0 | 0 | 0 | 0 | 0 | 0 | 1 |  | 3 | 1.80-1.36(0(0+0)+0(0-0)^0.15-0.01(6.14-0)((0+0.5*0)0)^0.5 | 1.80-1.47(0+0)^0.08 | 1.80-1.36(0+0)^0.15 |  | 3 | 1.8 | 1.8 | 1.8
[37 empty] | 0 | 0 | 0 | 0 | 0 | 0 | 1 |  | 4 | 1.80-1.36(0(0+0)+0(0-0)^0.15-0.01(6.14-0)((0+0.5*0)0)^0.5 | 1.80-1.47(0+0)^0.08 | 1.80-1.36(0+0)^0.15 |  | 4 | 1.8 | 1.8 | 1.8
[37 empty] | 0 | 0 | 0 | 0 | 0 | 0 | 1 |  | 5 | 1.80-1.36(0(0+0)+0(0-0)^0.15-0.01(6.14-0)((0+0.5*0)0)^0.5 | 1.80-1.47(0+0)^0.08 | 1.80-1.36(0+0)^0.15 |  | 5 | 1.8 | 1.8 | 1.8
●線熱貫流率の計算式 （ΨFJが、0.05mK/W未満の場合は、0.05mK/Wとする）
●H2の高さが１,000mm以内
ΨFJ =1.80-1.36(R1(H1+W1)+R4(H1-H2)）0.15-0.01(6.14-R1)((R2+0.5R3)W)0.5
●H2の高さが1,000mmを超える
[22 empty] | R1+R4 ≧ 3 |  |  |  | ΨFJ = 1.80-1.47（R1+R4）0.08
[22 empty] | R1+R4 ＜ 3 |  |  |  | ΨFJ = 1.80-1.36（R1+R4）0.15
■ | 開口部の断熱性能 | [17 empty] | 注１：断熱性能が異なる複数の建具を使用する場合は、全て入力して下さい。
注２：全て同じ建具を使用する場合は、１つのみ入力して下さい。
注３：「仕様を入力」「商品名を入力」は、どちらかのみで構いません。
|  | ★仕様を入力 の使い方 | [16 empty] | 注４：ドア面積の大部分をガラスで構成されたものは、窓に入力して下さい。
|  | ・左から順に入力して下さい。 | [16 empty] | 注５：熱貫流率の単位は、W/㎡・K で入力して下さい。
|  | ・入力の判定に、NG が表示された場合は、もう一度最初から入力して下さい。 | [16 empty] | 注６：開口部の断熱性能を（平面図または立面図）に記入して下さい。
●窓の仕様を入力
| 種類 |  | 建具の仕様 | [10 empty] | ガラスの仕様 | [11 empty] | 熱貫流率 |  |  | 日射熱取得率 |  | 入力の判定 | [6 empty] | 入力の判定 |  |  | 窓 | [9 empty] | ドア
| 1 | [33 empty] | ん | - |  | #N/A |  |  | 建具の仕様 | 名前 |  | № | 建具の名前 | ガラスの仕様 |  | 熱貫流 | ガラスのみ |  | 枠 | 名前 |  | № | 枠の名前 | 戸 |  | № | 戸の名前 | 枠の名前 | ガラスの仕様 |  | 熱貫流
| 2 | [33 empty] | ん | - |  | #N/A |  |  | 木製建具又は樹脂性建具 | あ |  | 0 | ん | 建具の仕様を選択して下さい | 0：建具の仕様を選択して下さい | 0 | 0 |  | 木製 | アア |  | ン | ンン | 枠の仕様を選択して下さい | ン：枠の仕様を選択して下さい | 0 | ン | ンン | 戸の仕様を選択して下さい | 0：戸の仕様を選択して下さい | 0
| 3 | [33 empty] | ん | - |  | #N/A |  |  | 木と金属の複合材料製建具又は樹脂と金属の複合材料製建具 | い |  | 1 | あ | ダブルLow-E 三層複層（Ｇ7以上×2）日射取得型 | 1：ダブルLow-E 三層複層（Ｇ7以上×2）日射取得型 | 1.6 | 0.39 |  | 金属製熱遮断構造 | イイ |  | ア | アア | 木製断熱積層構造 | ア：木製断熱積層構造 | 1 | ア | アア | 三層複層（A12以上） | 1：三層複層（A12以上） | 2.33
| 4 | [33 empty] | ん | - |  | #N/A |  |  | 金属製熱遮断構造建具 | う |  | 2 | あ | ダブルLow-E 三層複層（Ｇ7以上×2）日射遮蔽型 | 2：ダブルLow-E 三層複層（Ｇ7以上×2）日射遮蔽型 | 1.6 | 0.24 |  | 金属製熱遮断構造、木と金属との複合材料製又は樹脂と金属との複合材料製 | ウウ |  | イ | イイ | 金属製高断熱フラッシュ構造 | イ：金属製高断熱フラッシュ構造 | 2 | ア | アア | Low-E 複層（A10以上） | 2：Low-E 複層（A10以上） | 2.33
| 5 | [33 empty] | ん | - |  | #N/A |  |  | 金属製建具 | え |  | 3 | あ | Low-E 三層複層（Ｇ6以上×2）日射取得型 | 3：Low-E 三層複層（Ｇ6以上×2）日射取得型 | 1.7 | 0.42 |  | 指定しない | エエ |  | ウ | イイ | 金属製フラッシュ構造 | ウ：金属製フラッシュ構造 | 3 | ア | アア | Low-E 複層（A6以上A10未満） | 3：Low-E 複層（A6以上A10未満） | 2.91
| 6 | [33 empty] | ん | - |  | #N/A | [5 empty] | 4 | あ | Low-E 三層複層（Ｇ6以上×2）日射遮蔽型 | 4：Low-E 三層複層（Ｇ6以上×2）日射遮蔽型 | 1.7 | 0.27 |  |  |  |  | エ | ウウ | 金属製高断熱フラッシュ構造 | エ：金属製高断熱フラッシュ構造 | 4 | ア | アア | 複層（Ａ10以上） | 4：複層（Ａ10以上） | 2.91
| ●ドアの仕様を入力 | [42 empty] | 5 | あ | Low-E 三層複層（Ａ9以上×2）日射取得型 | 5：Low-E 三層複層（Ａ9以上×2）日射取得型 | 1.7 | 0.42 |  |  |  |  | オ | エエ | 木製 | オ：木製 | 5 | ア | アア | ガラスのないもの | 5：ガラスのないもの | 2.33
| 種類 |  | 枠の仕様 | [10 empty] | 戸の仕様 | [8 empty] | ガラスの仕様 | [7 empty] | 熱貫流率 |  | 入力の判定 |  |  |  |  | 入力の判定 | [5 empty] | 6 | あ | Low-E 三層複層（Ａ9以上×2）日射遮蔽型 | 6：Low-E 三層複層（Ａ9以上×2）日射遮蔽型 | 1.7 | 0.27 |  |  |  |  | カ | エエ | 金属製フラッシュ構造 | カ：金属製フラッシュ構造 | 6 | イ | イイ | Low-E 複層（G12以上） | 6：Low-E 複層（G12以上） | 1.75
| 1 | [33 empty] | ンン | ン | - | #N/A | #N/A |  |  |  |  | 7 | あ | Low-E 複層（G12以上）日射取得型 | 7：Low-E 複層（G12以上）日射取得型 | 1.9 | 0.46 |  |  |  |  | キ | エエ | 金属製ハニカムフラッシュ構造 | キ：金属製ハニカムフラッシュ構造 | 7 | イ | イイ | ガラスのないもの | 7：ガラスのないもの | 1.75
| 2 | [33 empty] | ンン | ン | - | #N/A | #N/A |  |  |  |  | 8 | あ | Low-E 複層（G12以上）日射遮蔽型 | 8：Low-E 複層（G12以上）日射遮蔽型 | 1.9 | 0.29 | [8 empty] | 8 | エ | ウウ | Low-E 複層（A10以上） | 8：Low-E 複層（A10以上） | 2.33
[44 empty] | 9 | あ | Low-E 複層（Ａ10以上）日射取得型 | 9：Low-E 複層（Ａ10以上）日射取得型 | 2.33 | 0.46 | [8 empty] | 9 | エ | ウウ | Low-E 複層（A6以上A10未満） | 9：Low-E 複層（A6以上A10未満） | 2.91
[44 empty] | 10 | あ | Low-E 複層（Ａ10以上）日射遮蔽型 | 10：Low-E 複層（Ａ10以上）日射遮蔽型 | 2.33 | 0.29 | [8 empty] | 10 | エ | ウウ | 複層（Ａ10以上） | 10：複層（Ａ10以上） | 2.91
| ●窓の商品名を入力（製品のカタログを添付して下さい） | [42 empty] | 11 | あ | Low-E 複層（G8以上Ｇ12未満）日射取得型 | 11：Low-E 複層（G8以上Ｇ12未満）日射取得型 | 2.33 | 0.46 | [8 empty] | 11 | エ | ウウ | ガラスのないもの | 11：ガラスのないもの | 2.33
| 種類 |  | 建具の商品名 | [10 empty] | ガラスの仕様 | [8 empty] | ガラス中空層の仕様 | [7 empty] | 熱貫流率 |  | 日射熱取得率 | [10 empty] | 12 | あ | Low-E 複層（G8以上Ｇ12未満）日射遮蔽型 | 12：Low-E 複層（G8以上Ｇ12未満）日射遮蔽型 | 2.33 | 0.29 | [8 empty] | 12 | ウ | イイ | Low-E 複層（A10以上） | 12：Low-E 複層（A10以上） | 3.49
| 1 | [42 empty] | 13 | あ | 遮熱複層（Ａ10以上）熱線反射1種 | 13：遮熱複層（Ａ10以上）熱線反射1種 | 2.91 | 0.44 | [8 empty] | 13 | ウ | イイ | 複層（Ａ12以上） | 13：複層（Ａ12以上） | 3.49
| 2 | [42 empty] | 14 | あ | 遮熱複層（Ａ10以上）熱線反射2種 | 14：遮熱複層（Ａ10以上）熱線反射2種 | 2.91 | 0.27 | [8 empty] | 14 | ウ | イイ | ガラスのないもの | 14：ガラスのないもの | 3.49
| 3 | [42 empty] | 15 | あ | 遮熱複層（Ａ10以上）熱線反射3種 | 15：遮熱複層（Ａ10以上）熱線反射3種 | 2.91 | 0.12 | [8 empty] | 15 | オ | エエ | 複層（Ａ4以上） | 15：複層（Ａ4以上） | 4.65
| 4 | [42 empty] | 16 | あ | 遮熱複層（Ａ10以上）熱線吸収板2種 | 16：遮熱複層（Ａ10以上）熱線吸収板2種 | 2.91 | 0.37 | [8 empty] | 16 | オ | エエ | ガラスのないもの | 16：ガラスのないもの | 4.65
| 5 | [42 empty] | 17 | あ | 複層（Ａ10以上） | 17：複層（Ａ10以上） | 2.91 | 0.57 | [8 empty] | 17 | カ | エエ | 複層（Ａ4以上） | 17：複層（Ａ4以上） | 4.07
| 6 | [42 empty] | 18 | あ | Low-E 複層（Ａ5以上Ａ10未満）日射取得型 | 18：Low-E 複層（Ａ5以上Ａ10未満）日射取得型 | 2.91 | 0.46 | [8 empty] | 18 | カ | エエ | ガラスのないもの | 18：ガラスのないもの | 4.07
| ●ドアの商品名を入力（製品のカタログを添付して下さい。） | [42 empty] | 19 | あ | Low-E 複層（Ａ5以上Ａ10未満）日射遮蔽型 | 19：Low-E 複層（Ａ5以上Ａ10未満）日射遮蔽型 | 2.91 | 0.29 | [8 empty] | 19 | キ | エエ | 複層（Ａ4以上） | 19：複層（Ａ4以上） | 4.65
| 種類 |  | ドアの商品名 | [10 empty] | 熱貫流率 | [29 empty] | 20 | あ | Low-E 複層（G4以上Ｇ8未満）日射取得型 | 20：Low-E 複層（G4以上Ｇ8未満）日射取得型 | 2.91 | 0.46 | [8 empty] | 20 | キ | エエ | ガラスのないもの | 20：ガラスのないもの | 4.65
| 1 | [42 empty] | 21 | あ | Low-E 複層（G4以上Ｇ8未満）日射遮蔽型 | 21：Low-E 複層（G4以上Ｇ8未満）日射遮蔽型 | 2.91 | 0.29
| 2 | [42 empty] | 22 | あ | 遮熱複層（Ａ6以上Ａ10未満）熱線反射1種 | 22：遮熱複層（Ａ6以上Ａ10未満）熱線反射1種 | 3.49 | 0.44
[44 empty] | 23 | あ | 遮熱複層（Ａ6以上Ａ10未満）熱線反射2種 | 23：遮熱複層（Ａ6以上Ａ10未満）熱線反射2種 | 3.49 | 0.27
[44 empty] | 24 | あ | 遮熱複層（Ａ6以上Ａ10未満）熱線反射3種 | 24：遮熱複層（Ａ6以上Ａ10未満）熱線反射3種 | 3.49 | 0.12
[44 empty] | 25 | あ | 遮熱複層（Ａ6以上Ａ10未満）熱線吸収板2種 | 25：遮熱複層（Ａ6以上Ａ10未満）熱線吸収板2種 | 3.49 | 0.37
[44 empty] | 26 | あ | 複層（Ａ6以上Ａ10未満） | 26：複層（Ａ6以上Ａ10未満） | 3.49 | 0.57
[44 empty] | 27 | あ | 単板 | 27：単板 | 6.51 | 0.63
[44 empty] | 28 | あ | 熱線反射1種 | 28：熱線反射1種 | 6.51 | 0.49
[44 empty] | 29 | あ | 熱線反射2種 | 29：熱線反射2種 | 6.51 | 0.35
[44 empty] | 30 | あ | 熱線反射3種 | 30：熱線反射3種 | 6.51 | 0.17
[44 empty] | 31 | あ | 熱線吸収板2種 | 31：熱線吸収板2種 | 6.51 | 0.45
[44 empty] | 32 | い | Low-E 複層（G16以上）日射取得型 | 32：Low-E 複層（G16以上）日射取得型 | 2.15 | 0.51
[44 empty] | 33 | い | Low-E 複層（G16以上）日射遮蔽型 | 33：Low-E 複層（G16以上）日射遮蔽型 | 2.15 | 0.32
[44 empty] | 34 | い | Low-E 複層（Ａ10以上）日射取得型 | 34：Low-E 複層（Ａ10以上）日射取得型 | 2.33 | 0.51
[44 empty] | 35 | い | Low-E 複層（Ａ10以上）日射遮蔽型 | 35：Low-E 複層（Ａ10以上）日射遮蔽型 | 2.33 | 0.32
[44 empty] | 36 | い | Low-E 複層（G8以上Ｇ16未満）日射取得型 | 36：Low-E 複層（G8以上Ｇ16未満）日射取得型 | 2.33 | 0.51
[44 empty] | 37 | い | Low-E 複層（G8以上Ｇ16未満）日射遮蔽型 | 37：Low-E 複層（G8以上Ｇ16未満）日射遮蔽型 | 2.33 | 0.32
[44 empty] | 38 | い | Low-E 複層（Ａ5以上Ａ10未満）日射取得型 | 38：Low-E 複層（Ａ5以上Ａ10未満）日射取得型 | 3.49 | 0.51
[44 empty] | 39 | い | Low-E 複層（Ａ5以上Ａ10未満）日射遮蔽型 | 39：Low-E 複層（Ａ5以上Ａ10未満）日射遮蔽型 | 3.49 | 0.32
[44 empty] | 40 | い | Low-E 複層（G4以上Ｇ8未満）日射取得型 | 40：Low-E 複層（G4以上Ｇ8未満）日射取得型 | 3.49 | 0.51
[44 empty] | 41 | い | Low-E 複層（G4以上Ｇ8未満）日射遮蔽型 | 41：Low-E 複層（G4以上Ｇ8未満）日射遮蔽型 | 3.49 | 0.32
[44 empty] | 42 | い | 遮熱複層（Ａ10以上）熱線反射1種 | 42：遮熱複層（Ａ10以上）熱線反射1種 | 3.49 | 0.49
[44 empty] | 43 | い | 遮熱複層（Ａ10以上）熱線反射2種 | 43：遮熱複層（Ａ10以上）熱線反射2種 | 3.49 | 0.3
[44 empty] | 44 | い | 遮熱複層（Ａ10以上）熱線反射3種 | 44：遮熱複層（Ａ10以上）熱線反射3種 | 3.49 | 0.13
[44 empty] | 45 | い | 遮熱複層（Ａ10以上）熱線吸収板2種 | 45：遮熱複層（Ａ10以上）熱線吸収板2種 | 3.49 | 0.42
[44 empty] | 46 | い | 複層（Ａ10以上） | 46：複層（Ａ10以上） | 3.49 | 0.63
[44 empty] | 47 | い | 遮熱複層（Ａ6以上Ａ10未満）熱線反射1種 | 47：遮熱複層（Ａ6以上Ａ10未満）熱線反射1種 | 4.07 | 0.49
[44 empty] | 48 | い | 遮熱複層（Ａ6以上Ａ10未満）熱線反射2種 | 48：遮熱複層（Ａ6以上Ａ10未満）熱線反射2種 | 4.07 | 0.3
[44 empty] | 49 | い | 遮熱複層（Ａ6以上Ａ10未満）熱線反射3種 | 49：遮熱複層（Ａ6以上Ａ10未満）熱線反射3種 | 4.07 | 0.13
[44 empty] | 50 | い | 遮熱複層（Ａ6以上Ａ10未満）熱線吸収板2種 | 50：遮熱複層（Ａ6以上Ａ10未満）熱線吸収板2種 | 4.07 | 0.42
[44 empty] | 51 | い | 複層（Ａ6以上Ａ10未満） | 51：複層（Ａ6以上Ａ10未満） | 4.07 | 0.63
[44 empty] | 52 | う | Low-E 複層（Ａ10以上）日射取得型 | 52：Low-E 複層（Ａ10以上）日射取得型 | 2.91 | 0.51
[44 empty] | 53 | う | Low-E 複層（Ａ10以上）日射遮蔽型 | 53：Low-E 複層（Ａ10以上）日射遮蔽型 | 2.91 | 0.32
[44 empty] | 54 | う | Low-E 複層（G8以上）日射取得型 | 54：Low-E 複層（G8以上）日射取得型 | 2.91 | 0.51
[44 empty] | 55 | う | Low-E 複層（G8以上）日射遮蔽型 | 55：Low-E 複層（G8以上）日射遮蔽型 | 2.91 | 0.32
[44 empty] | 56 | う | Low-E 複層（Ａ6以上Ａ10未満）日射取得型 | 56：Low-E 複層（Ａ6以上Ａ10未満）日射取得型 | 3.49 | 0.51
[44 empty] | 57 | う | Low-E 複層（Ａ6以上Ａ10未満）日射遮蔽型 | 57：Low-E 複層（Ａ6以上Ａ10未満）日射遮蔽型 | 3.49 | 0.32
[44 empty] | 58 | う | Low-E 複層（G4以上Ｇ8未満）日射取得型 | 58：Low-E 複層（G4以上Ｇ8未満）日射取得型 | 3.49 | 0.51
[44 empty] | 59 | う | Low-E 複層（G4以上Ｇ8未満）日射遮蔽型 | 59：Low-E 複層（G4以上Ｇ8未満）日射遮蔽型 | 3.49 | 0.32
[44 empty] | 60 | う | 遮熱複層（Ａ10以上）熱線反射1種 | 60：遮熱複層（Ａ10以上）熱線反射1種 | 3.49 | 0.49
[44 empty] | 61 | う | 遮熱複層（Ａ10以上）熱線反射2種 | 61：遮熱複層（Ａ10以上）熱線反射2種 | 3.49 | 0.3
[44 empty] | 62 | う | 遮熱複層（Ａ10以上）熱線反射3種 | 62：遮熱複層（Ａ10以上）熱線反射3種 | 3.49 | 0.13
[44 empty] | 63 | う | 遮熱複層（Ａ10以上）熱線吸収板2種 | 63：遮熱複層（Ａ10以上）熱線吸収板2種 | 3.49 | 0.42
[44 empty] | 64 | う | 複層（Ａ10以上） | 64：複層（Ａ10以上） | 3.49 | 0.63
[44 empty] | 65 | う | 遮熱複層（Ａ6以上Ａ10未満）熱線反射1種 | 65：遮熱複層（Ａ6以上Ａ10未満）熱線反射1種 | 4.07 | 0.49
[44 empty] | 66 | う | 遮熱複層（Ａ6以上Ａ10未満）熱線反射2種 | 66：遮熱複層（Ａ6以上Ａ10未満）熱線反射2種 | 4.07 | 0.3
[44 empty] | 67 | う | 遮熱複層（Ａ6以上Ａ10未満）熱線反射3種 | 67：遮熱複層（Ａ6以上Ａ10未満）熱線反射3種 | 4.07 | 0.13
[44 empty] | 68 | う | 遮熱複層（Ａ6以上Ａ10未満）熱線吸収板2種 | 68：遮熱複層（Ａ6以上Ａ10未満）熱線吸収板2種 | 4.07 | 0.42
[44 empty] | 69 | う | 複層（Ａ6以上Ａ10未満） | 69：複層（Ａ6以上Ａ10未満） | 4.07 | 0.63
[44 empty] | 70 | え | Low-E 複層（Ａ10以上）日射取得型 | 70：Low-E 複層（Ａ10以上）日射取得型 | 3.49 | 0.51
[44 empty] | 71 | え | Low-E 複層（Ａ10以上）日射遮蔽型 | 71：Low-E 複層（Ａ10以上）日射遮蔽型 | 3.49 | 0.32
[44 empty] | 72 | え | Low-E 複層（G8以上）日射取得型 | 72：Low-E 複層（G8以上）日射取得型 | 3.49 | 0.51
[44 empty] | 73 | え | Low-E 複層（G8以上）日射遮蔽型 | 73：Low-E 複層（G8以上）日射遮蔽型 | 3.49 | 0.32
[44 empty] | 74 | え | Low-E 複層（Ａ5以上Ａ10未満）日射取得型 | 74：Low-E 複層（Ａ5以上Ａ10未満）日射取得型 | 4.07 | 0.51
[44 empty] | 75 | え | Low-E 複層（Ａ5以上Ａ10未満）日射遮蔽型 | 75：Low-E 複層（Ａ5以上Ａ10未満）日射遮蔽型 | 4.07 | 0.32
[44 empty] | 76 | え | Low-E 複層（G4以上Ｇ8未満）日射取得型 | 76：Low-E 複層（G4以上Ｇ8未満）日射取得型 | 4.07 | 0.51
[44 empty] | 77 | え | Low-E 複層（G4以上Ｇ8未満）日射遮蔽型 | 77：Low-E 複層（G4以上Ｇ8未満）日射遮蔽型 | 4.07 | 0.32
[44 empty] | 78 | え | 遮熱複層（Ａ10以上）熱線反射1種 | 78：遮熱複層（Ａ10以上）熱線反射1種 | 4.07 | 0.49
[44 empty] | 79 | え | 遮熱複層（Ａ10以上）熱線反射2種 | 79：遮熱複層（Ａ10以上）熱線反射2種 | 4.07 | 0.3
[44 empty] | 80 | え | 遮熱複層（Ａ10以上）熱線反射3種 | 80：遮熱複層（Ａ10以上）熱線反射3種 | 4.07 | 0.13
[44 empty] | 81 | え | 遮熱複層（Ａ10以上）熱線吸収板2種 | 81：遮熱複層（Ａ10以上）熱線吸収板2種 | 4.07 | 0.42
[44 empty] | 82 | え | 複層（Ａ10以上） | 82：複層（Ａ10以上） | 4.07 | 0.63
[44 empty] | 83 | え | 遮熱複層（Ａ4以上Ａ10未満）熱線反射1種 | 83：遮熱複層（Ａ4以上Ａ10未満）熱線反射1種 | 4.65 | 0.49
[44 empty] | 84 | え | 遮熱複層（Ａ4以上Ａ10未満）熱線反射2種 | 84：遮熱複層（Ａ4以上Ａ10未満）熱線反射2種 | 4.65 | 0.3
[44 empty] | 85 | え | 遮熱複層（Ａ4以上Ａ10未満）熱線反射3種 | 85：遮熱複層（Ａ4以上Ａ10未満）熱線反射3種 | 4.65 | 0.13
[44 empty] | 86 | え | 遮熱複層（Ａ4以上Ａ10未満）熱線吸収板2種 | 86：遮熱複層（Ａ4以上Ａ10未満）熱線吸収板2種 | 4.65 | 0.42
[44 empty] | 87 | え | 複層（Ａ4以上Ａ10未満） | 87：複層（Ａ4以上Ａ10未満） | 4.65 | 0.63
[44 empty] | 88 | え | 単板×2（Ａ12以上） | 88：単板×2（Ａ12以上） | 4.07 | 0.63
[44 empty] | 89 | え | 単板×2（Ａ6以上Ａ12未満） | 89：単板×2（Ａ6以上Ａ12未満） | 4.65 | 0.63
[44 empty] | 90 | え | 単板 | 90：単板 | 6.51 | 0.7
[44 empty] | 91 | え | 熱線反射1種 | 91：熱線反射1種 | 6.51 | 0.54
[44 empty] | 92 | え | 熱線反射2種 | 92：熱線反射2種 | 6.51 | 0.39
[44 empty] | 93 | え | 熱線反射3種 | 93：熱線反射3種 | 6.51 | 0.18
[44 empty] | 94 | え | 熱線吸収板2種 | 94：熱線吸収板2種 | 6.51 | 0.5

## 追加シート
■ | 部位U値計算シート ＜部位＞ の熱貫流率 | [13 empty] | 注１：厚さの単位は、ミリ で入力して下さい。
注２：各部位の断面構成が分かる図面を添付して下さい。
|  | ★使い方 | [12 empty] | 注３：断熱材と熱橋部の木材のみで計算しても構いません。
|  |  | 黄 | のセルは、直接入力して下さい。 |  |  |  | 青 | のセルは、リストから選択して下さい。
[8 empty] | の実質熱貫流率 Ｗ/（㎡Ｋ） | [10 empty] | の実質熱貫流率 Ｗ/（㎡Ｋ）
|  | （ |  |  |  |  | ） | 部 分 名 |  | 一般部 | 熱橋部 |  |  | （ |  |  |  | ） | 部 分 名 | 一般部 | 熱橋部
[8 empty] | 熱橋面積比 | [10 empty] | 熱橋面積比
| 部材の名称 |  |  |  | 熱伝導率λ Ｗ/(ｍ・Ｋ) | 厚さｄ mm |  | 一般・熱橋 （選択） |  | ｄ/λ/1,000 ㎡・Ｋ/Ｗ |  |  | 部材の名称 |  |  | 熱伝導率λ Ｗ/(ｍ・Ｋ) | 厚さｄ mm |  | 一般・熱橋 （選択） | ｄ/λ/1,000 ㎡・Ｋ/Ｗ
| 室内側熱伝達抵抗 Ｒsi |  |  |  | － | － |  | － |  |  |  |  | 室内側熱伝達抵抗 Ｒsi |  |  | － | － |  | －
[12 empty] | 0 | [9 empty] | 0
[12 empty] | 0 | [9 empty] | 0
[12 empty] | 0 | [9 empty] | 0
[12 empty] | 0 | [9 empty] | 0
[12 empty] | 0 | [9 empty] | 0
| 外気側熱伝達抵抗 Ｒse |  |  |  | － | － |  | － |  |  |  |  | 外気側熱伝達抵抗 Ｒse |  |  | － | － |  | －
| 熱貫流抵抗 ΣＲ＝Σ（ｄｉ/λｉ） | [8 empty] | 0 | 0 |  | 熱貫流抵抗 ΣＲ＝Σ（ｄｉ/λｉ） | [6 empty] | 0 | 0
| 熱貫流率 Ｕｎ＝１/ΣＲ | [8 empty] | 0 | 0 |  | 熱貫流率 Ｕｎ＝１/ΣＲ | [6 empty] | 0 | 0
| 平均熱貫流率 Ｕi＝Σ（ａin・Ｕｎ） | [8 empty] | 0 |  |  | 平均熱貫流率 Ｕi＝Σ（ａin・Ｕｎ） | [6 empty] | 0
[8 empty] | の実質熱貫流率 Ｗ/（㎡Ｋ） | [10 empty] | の実質熱貫流率 Ｗ/（㎡Ｋ）
|  | （ |  |  |  |  | ） | 部 分 名 |  | 一般部 | 熱橋部 |  |  | （ |  |  |  | ） | 部 分 名 | 一般部 | 熱橋部
[8 empty] | 熱橋面積比 | [10 empty] | 熱橋面積比
| 部材の名称 |  |  |  | 熱伝導率λ Ｗ/(ｍ・Ｋ) | 厚さｄ mm |  | 一般・熱橋 （選択） |  | ｄ/λ/1,000 ㎡・Ｋ/Ｗ |  |  | 部材の名称 |  |  | 熱伝導率λ Ｗ/(ｍ・Ｋ) | 厚さｄ mm |  | 一般・熱橋 （選択） | ｄ/λ/1,000 ㎡・Ｋ/Ｗ
| 室内側熱伝達抵抗 Ｒsi |  |  |  | － | － |  | － |  |  |  |  | 室内側熱伝達抵抗 Ｒsi |  |  | － | － |  | －
[12 empty] | 0 | [9 empty] | 0
[12 empty] | 0 | [9 empty] | 0
[12 empty] | 0 | [9 empty] | 0
[12 empty] | 0 | [9 empty] | 0
[12 empty] | 0 | [9 empty] | 0
| 外気側熱伝達抵抗 Ｒse |  |  |  | － | － |  | － |  |  |  |  | 外気側熱伝達抵抗 Ｒse |  |  | － | － |  | －
| 熱貫流抵抗 ΣＲ＝Σ（ｄｉ/λｉ） | [8 empty] | 0 | 0 |  | 熱貫流抵抗 ΣＲ＝Σ（ｄｉ/λｉ） | [6 empty] | 0 | 0
| 熱貫流率 Ｕｎ＝１/ΣＲ | [8 empty] | 0 | 0 |  | 熱貫流率 Ｕｎ＝１/ΣＲ | [6 empty] | 0 | 0
| 平均熱貫流率 Ｕi＝Σ（ａin・Ｕｎ） | [8 empty] | 0 |  |  | 平均熱貫流率 Ｕi＝Σ（ａin・Ｕｎ） | [6 empty] | 0
[8 empty] | の実質熱貫流率 Ｗ/（㎡Ｋ） | [10 empty] | の実質熱貫流率 Ｗ/（㎡Ｋ）
|  | （ |  |  |  |  | ） | 部 分 名 |  | 一般部 | 熱橋部 |  |  | （ |  |  |  | ） | 部 分 名 | 一般部 | 熱橋部
[8 empty] | 熱橋面積比 | [10 empty] | 熱橋面積比
| 部材の名称 |  |  |  | 熱伝導率λ Ｗ/(ｍ・Ｋ) | 厚さｄ mm |  | 一般・熱橋 （選択） |  | ｄ/λ/1,000 ㎡・Ｋ/Ｗ |  |  | 部材の名称 |  |  | 熱伝導率λ Ｗ/(ｍ・Ｋ) | 厚さｄ mm |  | 一般・熱橋 （選択） | ｄ/λ/1,000 ㎡・Ｋ/Ｗ
| 室内側熱伝達抵抗 Ｒsi |  |  |  | － | － |  | － |  |  |  |  | 室内側熱伝達抵抗 Ｒsi |  |  | － | － |  | －
[12 empty] | 0 | [9 empty] | 0
[12 empty] | 0 | [9 empty] | 0
[12 empty] | 0 | [9 empty] | 0
[12 empty] | 0 | [9 empty] | 0
[12 empty] | 0 | [9 empty] | 0
| 外気側熱伝達抵抗 Ｒse |  |  |  | － | － |  | － |  |  |  |  | 外気側熱伝達抵抗 Ｒse |  |  | － | － |  | －
| 熱貫流抵抗 ΣＲ＝Σ（ｄｉ/λｉ） | [8 empty] | 0 | 0 |  | 熱貫流抵抗 ΣＲ＝Σ（ｄｉ/λｉ） | [6 empty] | 0 | 0
| 熱貫流率 Ｕｎ＝１/ΣＲ | [8 empty] | 0 | 0 |  | 熱貫流率 Ｕｎ＝１/ΣＲ | [6 empty] | 0 | 0
| 平均熱貫流率 Ｕi＝Σ（ａin・Ｕｎ） | [8 empty] | 0 |  |  | 平均熱貫流率 Ｕi＝Σ（ａin・Ｕｎ） | [6 empty] | 0
[8 empty] | の実質熱貫流率 Ｗ/（㎡Ｋ） | [10 empty] | の実質熱貫流率 Ｗ/（㎡Ｋ）
|  | （ |  |  |  |  | ） | 部 分 名 |  | 一般部 | 熱橋部 |  |  | （ |  |  |  | ） | 部 分 名 | 一般部 | 熱橋部
[8 empty] | 熱橋面積比 | [10 empty] | 熱橋面積比
| 部材の名称 |  |  |  | 熱伝導率λ Ｗ/(ｍ・Ｋ) | 厚さｄ mm |  | 一般・熱橋 （選択） |  | ｄ/λ/1,000 ㎡・Ｋ/Ｗ |  |  | 部材の名称 |  |  | 熱伝導率λ Ｗ/(ｍ・Ｋ) | 厚さｄ mm |  | 一般・熱橋 （選択） | ｄ/λ/1,000 ㎡・Ｋ/Ｗ
| 室内側熱伝達抵抗 Ｒsi |  |  |  | － | － |  | － |  |  |  |  | 室内側熱伝達抵抗 Ｒsi |  |  | － | － |  | －
[12 empty] | 0 | [9 empty] | 0
[12 empty] | 0 | [9 empty] | 0
[12 empty] | 0 | [9 empty] | 0
[12 empty] | 0 | [9 empty] | 0
[12 empty] | 0 | [9 empty] | 0
| 外気側熱伝達抵抗 Ｒse |  |  |  | － | － |  | － |  |  |  |  | 外気側熱伝達抵抗 Ｒse |  |  | － | － |  | －
| 熱貫流抵抗 ΣＲ＝Σ（ｄｉ/λｉ） | [8 empty] | 0 | 0 |  | 熱貫流抵抗 ΣＲ＝Σ（ｄｉ/λｉ） | [6 empty] | 0 | 0
| 熱貫流率 Ｕｎ＝１/ΣＲ | [8 empty] | 0 | 0 |  | 熱貫流率 Ｕｎ＝１/ΣＲ | [6 empty] | 0 | 0
| 平均熱貫流率 Ｕi＝Σ（ａin・Ｕｎ） | [8 empty] | 0 |  |  | 平均熱貫流率 Ｕi＝Σ（ａin・Ｕｎ） | [6 empty] | 0
[8 empty] | の実質熱貫流率 Ｗ/（㎡Ｋ） | [10 empty] | の実質熱貫流率 Ｗ/（㎡Ｋ）
|  | （ |  |  |  |  | ） | 部 分 名 |  | 一般部 | 熱橋部 |  |  | （ |  |  |  | ） | 部 分 名 | 一般部 | 熱橋部
[8 empty] | 熱橋面積比 | [10 empty] | 熱橋面積比
| 部材の名称 |  |  |  | 熱伝導率λ Ｗ/(ｍ・Ｋ) | 厚さｄ mm |  | 一般・熱橋 （選択） |  | ｄ/λ/1,000 ㎡・Ｋ/Ｗ |  |  | 部材の名称 |  |  | 熱伝導率λ Ｗ/(ｍ・Ｋ) | 厚さｄ mm |  | 一般・熱橋 （選択） | ｄ/λ/1,000 ㎡・Ｋ/Ｗ
| 室内側熱伝達抵抗 Ｒsi |  |  |  | － | － |  | － |  |  |  |  | 室内側熱伝達抵抗 Ｒsi |  |  | － | － |  | －
[12 empty] | 0 | [9 empty] | 0
[12 empty] | 0 | [9 empty] | 0
[12 empty] | 0 | [9 empty] | 0
[12 empty] | 0 | [9 empty] | 0
[12 empty] | 0 | [9 empty] | 0
| 外気側熱伝達抵抗 Ｒse |  |  |  | － | － |  | － |  |  |  |  | 外気側熱伝達抵抗 Ｒse |  |  | － | － |  | －
| 熱貫流抵抗 ΣＲ＝Σ（ｄｉ/λｉ） | [8 empty] | 0 | 0 |  | 熱貫流抵抗 ΣＲ＝Σ（ｄｉ/λｉ） | [6 empty] | 0 | 0
| 熱貫流率 Ｕｎ＝１/ΣＲ | [8 empty] | 0 | 0 |  | 熱貫流率 Ｕｎ＝１/ΣＲ | [6 empty] | 0 | 0
| 平均熱貫流率 Ｕi＝Σ（ａin・Ｕｎ） | [8 empty] | 0 |  |  | 平均熱貫流率 Ｕi＝Σ（ａin・Ｕｎ） | [6 empty] | 0
[8 empty] | の実質熱貫流率 Ｗ/（㎡Ｋ） | [10 empty] | の実質熱貫流率 Ｗ/（㎡Ｋ）
|  | （ |  |  |  |  | ） | 部 分 名 |  | 一般部 | 熱橋部 |  |  | （ |  |  |  | ） | 部 分 名 | 一般部 | 熱橋部
[8 empty] | 熱橋面積比 | [10 empty] | 熱橋面積比
| 部材の名称 |  |  |  | 熱伝導率λ Ｗ/(ｍ・Ｋ) | 厚さｄ mm |  | 一般・熱橋 （選択） |  | ｄ/λ/1,000 ㎡・Ｋ/Ｗ |  |  | 部材の名称 |  |  | 熱伝導率λ Ｗ/(ｍ・Ｋ) | 厚さｄ mm |  | 一般・熱橋 （選択） | ｄ/λ/1,000 ㎡・Ｋ/Ｗ
| 室内側熱伝達抵抗 Ｒsi |  |  |  | － | － |  | － |  |  |  |  | 室内側熱伝達抵抗 Ｒsi |  |  | － | － |  | －
[12 empty] | 0 | [9 empty] | 0
[12 empty] | 0 | [9 empty] | 0
[12 empty] | 0 | [9 empty] | 0
[12 empty] | 0 | [9 empty] | 0
[12 empty] | 0 | [9 empty] | 0
| 外気側熱伝達抵抗 Ｒse |  |  |  | － | － |  | － |  |  |  |  | 外気側熱伝達抵抗 Ｒse |  |  | － | － |  | －
| 熱貫流抵抗 ΣＲ＝Σ（ｄｉ/λｉ） | [8 empty] | 0 | 0 |  | 熱貫流抵抗 ΣＲ＝Σ（ｄｉ/λｉ） | [6 empty] | 0 | 0
| 熱貫流率 Ｕｎ＝１/ΣＲ | [8 empty] | 0 | 0 |  | 熱貫流率 Ｕｎ＝１/ΣＲ | [6 empty] | 0 | 0
| 平均熱貫流率 Ｕi＝Σ（ａin・Ｕｎ） | [8 empty] | 0 |  |  | 平均熱貫流率 Ｕi＝Σ（ａin・Ｕｎ） | [6 empty] | 0
[8 empty] | の実質熱貫流率 Ｗ/（㎡Ｋ） | [10 empty] | の実質熱貫流率 Ｗ/（㎡Ｋ）
|  | （ |  |  |  |  | ） | 部 分 名 |  | 一般部 | 熱橋部 |  |  | （ |  |  |  | ） | 部 分 名 | 一般部 | 熱橋部
[8 empty] | 熱橋面積比 | [10 empty] | 熱橋面積比
| 部材の名称 |  |  |  | 熱伝導率λ Ｗ/(ｍ・Ｋ) | 厚さｄ mm |  | 一般・熱橋 （選択） |  | ｄ/λ/1,000 ㎡・Ｋ/Ｗ |  |  | 部材の名称 |  |  | 熱伝導率λ Ｗ/(ｍ・Ｋ) | 厚さｄ mm |  | 一般・熱橋 （選択） | ｄ/λ/1,000 ㎡・Ｋ/Ｗ
| 室内側熱伝達抵抗 Ｒsi |  |  |  | － | － |  | － |  |  |  |  | 室内側熱伝達抵抗 Ｒsi |  |  | － | － |  | －
[12 empty] | 0 | [9 empty] | 0
[12 empty] | 0 | [9 empty] | 0
[12 empty] | 0 | [9 empty] | 0
[12 empty] | 0 | [9 empty] | 0
[12 empty] | 0 | [9 empty] | 0
| 外気側熱伝達抵抗 Ｒse |  |  |  | － | － |  | － |  |  |  |  | 外気側熱伝達抵抗 Ｒse |  |  | － | － |  | －
| 熱貫流抵抗 ΣＲ＝Σ（ｄｉ/λｉ） | [8 empty] | 0 | 0 |  | 熱貫流抵抗 ΣＲ＝Σ（ｄｉ/λｉ） | [6 empty] | 0 | 0
| 熱貫流率 Ｕｎ＝１/ΣＲ | [8 empty] | 0 | 0 |  | 熱貫流率 Ｕｎ＝１/ΣＲ | [6 empty] | 0 | 0
| 平均熱貫流率 Ｕi＝Σ（ａin・Ｕｎ） | [8 empty] | 0 |  |  | 平均熱貫流率 Ｕi＝Σ（ａin・Ｕｎ） | [6 empty] | 0
[8 empty] | の実質熱貫流率 Ｗ/（㎡Ｋ） | [10 empty] | の実質熱貫流率 Ｗ/（㎡Ｋ）
|  | （ |  |  |  |  | ） | 部 分 名 |  | 一般部 | 熱橋部 |  |  | （ |  |  |  | ） | 部 分 名 | 一般部 | 熱橋部
[8 empty] | 熱橋面積比 | [10 empty] | 熱橋面積比
| 部材の名称 |  |  |  | 熱伝導率λ Ｗ/(ｍ・Ｋ) | 厚さｄ mm |  | 一般・熱橋 （選択） |  | ｄ/λ/1,000 ㎡・Ｋ/Ｗ |  |  | 部材の名称 |  |  | 熱伝導率λ Ｗ/(ｍ・Ｋ) | 厚さｄ mm |  | 一般・熱橋 （選択） | ｄ/λ/1,000 ㎡・Ｋ/Ｗ
| 室内側熱伝達抵抗 Ｒsi |  |  |  | － | － |  | － |  |  |  |  | 室内側熱伝達抵抗 Ｒsi |  |  | － | － |  | －
[12 empty] | 0 | [9 empty] | 0
[12 empty] | 0 | [9 empty] | 0
[12 empty] | 0 | [9 empty] | 0
[12 empty] | 0 | [9 empty] | 0
[12 empty] | 0 | [9 empty] | 0
| 外気側熱伝達抵抗 Ｒse |  |  |  | － | － |  | － |  |  |  |  | 外気側熱伝達抵抗 Ｒse |  |  | － | － |  | －
| 熱貫流抵抗 ΣＲ＝Σ（ｄｉ/λｉ） | [8 empty] | 0 | 0 |  | 熱貫流抵抗 ΣＲ＝Σ（ｄｉ/λｉ） | [6 empty] | 0 | 0
| 熱貫流率 Ｕｎ＝１/ΣＲ | [8 empty] | 0 | 0 |  | 熱貫流率 Ｕｎ＝１/ΣＲ | [6 empty] | 0 | 0
| 平均熱貫流率 Ｕi＝Σ（ａin・Ｕｎ） | [8 empty] | 0 |  |  | 平均熱貫流率 Ｕi＝Σ（ａin・Ｕｎ） | [6 empty] | 0
[8 empty] | の実質熱貫流率 Ｗ/（㎡Ｋ） | [10 empty] | の実質熱貫流率 Ｗ/（㎡Ｋ）
|  | （ |  |  |  |  | ） | 部 分 名 |  | 一般部 | 熱橋部 |  |  | （ |  |  |  | ） | 部 分 名 | 一般部 | 熱橋部
[8 empty] | 熱橋面積比 | [10 empty] | 熱橋面積比
| 部材の名称 |  |  |  | 熱伝導率λ Ｗ/(ｍ・Ｋ) | 厚さｄ mm |  | 一般・熱橋 （選択） |  | ｄ/λ/1,000 ㎡・Ｋ/Ｗ |  |  | 部材の名称 |  |  | 熱伝導率λ Ｗ/(ｍ・Ｋ) | 厚さｄ mm |  | 一般・熱橋 （選択） | ｄ/λ/1,000 ㎡・Ｋ/Ｗ
| 室内側熱伝達抵抗 Ｒsi |  |  |  | － | － |  | － |  |  |  |  | 室内側熱伝達抵抗 Ｒsi |  |  | － | － |  | －
[12 empty] | 0 | [9 empty] | 0
[12 empty] | 0 | [9 empty] | 0
[12 empty] | 0 | [9 empty] | 0
[12 empty] | 0 | [9 empty] | 0
[12 empty] | 0 | [9 empty] | 0
| 外気側熱伝達抵抗 Ｒse |  |  |  | － | － |  | － |  |  |  |  | 外気側熱伝達抵抗 Ｒse |  |  | － | － |  | －
| 熱貫流抵抗 ΣＲ＝Σ（ｄｉ/λｉ） | [8 empty] | 0 | 0 |  | 熱貫流抵抗 ΣＲ＝Σ（ｄｉ/λｉ） | [6 empty] | 0 | 0
| 熱貫流率 Ｕｎ＝１/ΣＲ | [8 empty] | 0 | 0 |  | 熱貫流率 Ｕｎ＝１/ΣＲ | [6 empty] | 0 | 0
| 平均熱貫流率 Ｕi＝Σ（ａin・Ｕｎ） | [8 empty] | 0 |  |  | 平均熱貫流率 Ｕi＝Σ（ａin・Ｕｎ） | [6 empty] | 0
[8 empty] | の実質熱貫流率 Ｗ/（㎡Ｋ） | [10 empty] | の実質熱貫流率 Ｗ/（㎡Ｋ）
|  | （ |  |  |  |  | ） | 部 分 名 |  | 一般部 | 熱橋部 |  |  | （ |  |  |  | ） | 部 分 名 | 一般部 | 熱橋部
[8 empty] | 熱橋面積比 | [10 empty] | 熱橋面積比
| 部材の名称 |  |  |  | 熱伝導率λ Ｗ/(ｍ・Ｋ) | 厚さｄ mm |  | 一般・熱橋 （選択） |  | ｄ/λ/1,000 ㎡・Ｋ/Ｗ |  |  | 部材の名称 |  |  | 熱伝導率λ Ｗ/(ｍ・Ｋ) | 厚さｄ mm |  | 一般・熱橋 （選択） | ｄ/λ/1,000 ㎡・Ｋ/Ｗ
| 室内側熱伝達抵抗 Ｒsi |  |  |  | － | － |  | － |  |  |  |  | 室内側熱伝達抵抗 Ｒsi |  |  | － | － |  | －
[12 empty] | 0 | [9 empty] | 0
[12 empty] | 0 | [9 empty] | 0
[12 empty] | 0 | [9 empty] | 0
[12 empty] | 0 | [9 empty] | 0
[12 empty] | 0 | [9 empty] | 0
| 外気側熱伝達抵抗 Ｒse |  |  |  | － | － |  | － |  |  |  |  | 外気側熱伝達抵抗 Ｒse |  |  | － | － |  | －
| 熱貫流抵抗 ΣＲ＝Σ（ｄｉ/λｉ） | [8 empty] | 0 | 0 |  | 熱貫流抵抗 ΣＲ＝Σ（ｄｉ/λｉ） | [6 empty] | 0 | 0
| 熱貫流率 Ｕｎ＝１/ΣＲ | [8 empty] | 0 | 0 |  | 熱貫流率 Ｕｎ＝１/ΣＲ | [6 empty] | 0 | 0
| 平均熱貫流率 Ｕi＝Σ（ａin・Ｕｎ） | [8 empty] | 0 |  |  | 平均熱貫流率 Ｕi＝Σ（ａin・Ｕｎ） | [6 empty] | 0
[8 empty] | の実質熱貫流率 Ｗ/（㎡Ｋ） | [10 empty] | の実質熱貫流率 Ｗ/（㎡Ｋ）
|  | （ |  |  |  |  | ） | 部 分 名 |  | 一般部 | 熱橋部 |  |  | （ |  |  |  | ） | 部 分 名 | 一般部 | 熱橋部
[8 empty] | 熱橋面積比 | [10 empty] | 熱橋面積比
| 部材の名称 |  |  |  | 熱伝導率λ Ｗ/(ｍ・Ｋ) | 厚さｄ mm |  | 一般・熱橋 （選択） |  | ｄ/λ/1,000 ㎡・Ｋ/Ｗ |  |  | 部材の名称 |  |  | 熱伝導率λ Ｗ/(ｍ・Ｋ) | 厚さｄ mm |  | 一般・熱橋 （選択） | ｄ/λ/1,000 ㎡・Ｋ/Ｗ
| 室内側熱伝達抵抗 Ｒsi |  |  |  | － | － |  | － |  |  |  |  | 室内側熱伝達抵抗 Ｒsi |  |  | － | － |  | －
[12 empty] | 0 | [9 empty] | 0
[12 empty] | 0 | [9 empty] | 0
[12 empty] | 0 | [9 empty] | 0
[12 empty] | 0 | [9 empty] | 0
[12 empty] | 0 | [9 empty] | 0
| 外気側熱伝達抵抗 Ｒse |  |  |  | － | － |  | － |  |  |  |  | 外気側熱伝達抵抗 Ｒse |  |  | － | － |  | －
| 熱貫流抵抗 ΣＲ＝Σ（ｄｉ/λｉ） | [8 empty] | 0 | 0 |  | 熱貫流抵抗 ΣＲ＝Σ（ｄｉ/λｉ） | [6 empty] | 0 | 0
| 熱貫流率 Ｕｎ＝１/ΣＲ | [8 empty] | 0 | 0 |  | 熱貫流率 Ｕｎ＝１/ΣＲ | [6 empty] | 0 | 0
| 平均熱貫流率 Ｕi＝Σ（ａin・Ｕｎ） | [8 empty] | 0 |  |  | 平均熱貫流率 Ｕi＝Σ（ａin・Ｕｎ） | [6 empty] | 0
[8 empty] | の実質熱貫流率 Ｗ/（㎡Ｋ） | [10 empty] | の実質熱貫流率 Ｗ/（㎡Ｋ）
|  | （ |  |  |  |  | ） | 部 分 名 |  | 一般部 | 熱橋部 |  |  | （ |  |  |  | ） | 部 分 名 | 一般部 | 熱橋部
[8 empty] | 熱橋面積比 | [10 empty] | 熱橋面積比
| 部材の名称 |  |  |  | 熱伝導率λ Ｗ/(ｍ・Ｋ) | 厚さｄ mm |  | 一般・熱橋 （選択） |  | ｄ/λ/1,000 ㎡・Ｋ/Ｗ |  |  | 部材の名称 |  |  | 熱伝導率λ Ｗ/(ｍ・Ｋ) | 厚さｄ mm |  | 一般・熱橋 （選択） | ｄ/λ/1,000 ㎡・Ｋ/Ｗ
| 室内側熱伝達抵抗 Ｒsi |  |  |  | － | － |  | － |  |  |  |  | 室内側熱伝達抵抗 Ｒsi |  |  | － | － |  | －
[12 empty] | 0 | [9 empty] | 0
[12 empty] | 0 | [9 empty] | 0
[12 empty] | 0 | [9 empty] | 0
[12 empty] | 0 | [9 empty] | 0
[12 empty] | 0 | [9 empty] | 0
| 外気側熱伝達抵抗 Ｒse |  |  |  | － | － |  | － |  |  |  |  | 外気側熱伝達抵抗 Ｒse |  |  | － | － |  | －
| 熱貫流抵抗 ΣＲ＝Σ（ｄｉ/λｉ） | [8 empty] | 0 | 0 |  | 熱貫流抵抗 ΣＲ＝Σ（ｄｉ/λｉ） | [6 empty] | 0 | 0
| 熱貫流率 Ｕｎ＝１/ΣＲ | [8 empty] | 0 | 0 |  | 熱貫流率 Ｕｎ＝１/ΣＲ | [6 empty] | 0 | 0
| 平均熱貫流率 Ｕi＝Σ（ａin・Ｕｎ） | [8 empty] | 0 |  |  | 平均熱貫流率 Ｕi＝Σ（ａin・Ｕｎ） | [6 empty] | 0
[8 empty] | の実質熱貫流率 Ｗ/（㎡Ｋ） | [10 empty] | の実質熱貫流率 Ｗ/（㎡Ｋ）
|  | （ |  |  |  |  | ） | 部 分 名 |  | 一般部 | 熱橋部 |  |  | （ |  |  |  | ） | 部 分 名 | 一般部 | 熱橋部
[8 empty] | 熱橋面積比 | [10 empty] | 熱橋面積比
| 部材の名称 |  |  |  | 熱伝導率λ Ｗ/(ｍ・Ｋ) | 厚さｄ mm |  | 一般・熱橋 （選択） |  | ｄ/λ/1,000 ㎡・Ｋ/Ｗ |  |  | 部材の名称 |  |  | 熱伝導率λ Ｗ/(ｍ・Ｋ) | 厚さｄ mm |  | 一般・熱橋 （選択） | ｄ/λ/1,000 ㎡・Ｋ/Ｗ
| 室内側熱伝達抵抗 Ｒsi |  |  |  | － | － |  | － |  |  |  |  | 室内側熱伝達抵抗 Ｒsi |  |  | － | － |  | －
[12 empty] | 0 | [9 empty] | 0
[12 empty] | 0 | [9 empty] | 0
[12 empty] | 0 | [9 empty] | 0
[12 empty] | 0 | [9 empty] | 0
[12 empty] | 0 | [9 empty] | 0
| 外気側熱伝達抵抗 Ｒse |  |  |  | － | － |  | － |  |  |  |  | 外気側熱伝達抵抗 Ｒse |  |  | － | － |  | －
| 熱貫流抵抗 ΣＲ＝Σ（ｄｉ/λｉ） | [8 empty] | 0 | 0 |  | 熱貫流抵抗 ΣＲ＝Σ（ｄｉ/λｉ） | [6 empty] | 0 | 0
| 熱貫流率 Ｕｎ＝１/ΣＲ | [8 empty] | 0 | 0 |  | 熱貫流率 Ｕｎ＝１/ΣＲ | [6 empty] | 0 | 0
| 平均熱貫流率 Ｕi＝Σ（ａin・Ｕｎ） | [8 empty] | 0 |  |  | 平均熱貫流率 Ｕi＝Σ（ａin・Ｕｎ） | [6 empty] | 0
[8 empty] | の実質熱貫流率 Ｗ/（㎡Ｋ） | [10 empty] | の実質熱貫流率 Ｗ/（㎡Ｋ）
|  | （ |  |  |  |  | ） | 部 分 名 |  | 一般部 | 熱橋部 |  |  | （ |  |  |  | ） | 部 分 名 | 一般部 | 熱橋部
[8 empty] | 熱橋面積比 | [10 empty] | 熱橋面積比
| 部材の名称 |  |  |  | 熱伝導率λ Ｗ/(ｍ・Ｋ) | 厚さｄ mm |  | 一般・熱橋 （選択） |  | ｄ/λ/1,000 ㎡・Ｋ/Ｗ |  |  | 部材の名称 |  |  | 熱伝導率λ Ｗ/(ｍ・Ｋ) | 厚さｄ mm |  | 一般・熱橋 （選択） | ｄ/λ/1,000 ㎡・Ｋ/Ｗ
| 室内側熱伝達抵抗 Ｒsi |  |  |  | － | － |  | － |  |  |  |  | 室内側熱伝達抵抗 Ｒsi |  |  | － | － |  | －
[12 empty] | 0 | [9 empty] | 0
[12 empty] | 0 | [9 empty] | 0
[12 empty] | 0 | [9 empty] | 0
[12 empty] | 0 | [9 empty] | 0
[12 empty] | 0 | [9 empty] | 0
| 外気側熱伝達抵抗 Ｒse |  |  |  | － | － |  | － |  |  |  |  | 外気側熱伝達抵抗 Ｒse |  |  | － | － |  | －
| 熱貫流抵抗 ΣＲ＝Σ（ｄｉ/λｉ） | [8 empty] | 0 | 0 |  | 熱貫流抵抗 ΣＲ＝Σ（ｄｉ/λｉ） | [6 empty] | 0 | 0
| 熱貫流率 Ｕｎ＝１/ΣＲ | [8 empty] | 0 | 0 |  | 熱貫流率 Ｕｎ＝１/ΣＲ | [6 empty] | 0 | 0
| 平均熱貫流率 Ｕi＝Σ（ａin・Ｕｎ） | [8 empty] | 0 |  |  | 平均熱貫流率 Ｕi＝Σ（ａin・Ｕｎ） | [6 empty] | 0
[8 empty] | の実質熱貫流率 Ｗ/（㎡Ｋ） | [10 empty] | の実質熱貫流率 Ｗ/（㎡Ｋ）
|  | （ |  |  |  |  | ） | 部 分 名 |  | 一般部 | 熱橋部 |  |  | （ |  |  |  | ） | 部 分 名 | 一般部 | 熱橋部
[8 empty] | 熱橋面積比 | [10 empty] | 熱橋面積比
| 部材の名称 |  |  |  | 熱伝導率λ Ｗ/(ｍ・Ｋ) | 厚さｄ mm |  | 一般・熱橋 （選択） |  | ｄ/λ/1,000 ㎡・Ｋ/Ｗ |  |  | 部材の名称 |  |  | 熱伝導率λ Ｗ/(ｍ・Ｋ) | 厚さｄ mm |  | 一般・熱橋 （選択） | ｄ/λ/1,000 ㎡・Ｋ/Ｗ
| 室内側熱伝達抵抗 Ｒsi |  |  |  | － | － |  | － |  |  |  |  | 室内側熱伝達抵抗 Ｒsi |  |  | － | － |  | －
[12 empty] | 0 | [9 empty] | 0
[12 empty] | 0 | [9 empty] | 0
[12 empty] | 0 | [9 empty] | 0
[12 empty] | 0 | [9 empty] | 0
[12 empty] | 0 | [9 empty] | 0
| 外気側熱伝達抵抗 Ｒse |  |  |  | － | － |  | － |  |  |  |  | 外気側熱伝達抵抗 Ｒse |  |  | － | － |  | －
| 熱貫流抵抗 ΣＲ＝Σ（ｄｉ/λｉ） | [8 empty] | 0 | 0 |  | 熱貫流抵抗 ΣＲ＝Σ（ｄｉ/λｉ） | [6 empty] | 0 | 0
| 熱貫流率 Ｕｎ＝１/ΣＲ | [8 empty] | 0 | 0 |  | 熱貫流率 Ｕｎ＝１/ΣＲ | [6 empty] | 0 | 0
| 平均熱貫流率 Ｕi＝Σ（ａin・Ｕｎ） | [8 empty] | 0 |  |  | 平均熱貫流率 Ｕi＝Σ（ａin・Ｕｎ） | [6 empty] | 0
[8 empty] | の実質熱貫流率 Ｗ/（㎡Ｋ） | [10 empty] | の実質熱貫流率 Ｗ/（㎡Ｋ）
|  | （ |  |  |  |  | ） | 部 分 名 |  | 一般部 | 熱橋部 |  |  | （ |  |  |  | ） | 部 分 名 | 一般部 | 熱橋部
[8 empty] | 熱橋面積比 | [10 empty] | 熱橋面積比
| 部材の名称 |  |  |  | 熱伝導率λ Ｗ/(ｍ・Ｋ) | 厚さｄ mm |  | 一般・熱橋 （選択） |  | ｄ/λ/1,000 ㎡・Ｋ/Ｗ |  |  | 部材の名称 |  |  | 熱伝導率λ Ｗ/(ｍ・Ｋ) | 厚さｄ mm |  | 一般・熱橋 （選択） | ｄ/λ/1,000 ㎡・Ｋ/Ｗ
| 室内側熱伝達抵抗 Ｒsi |  |  |  | － | － |  | － |  |  |  |  | 室内側熱伝達抵抗 Ｒsi |  |  | － | － |  | －
[12 empty] | 0 | [9 empty] | 0
[12 empty] | 0 | [9 empty] | 0
[12 empty] | 0 | [9 empty] | 0
[12 empty] | 0 | [9 empty] | 0
[12 empty] | 0 | [9 empty] | 0
| 外気側熱伝達抵抗 Ｒse |  |  |  | － | － |  | － |  |  |  |  | 外気側熱伝達抵抗 Ｒse |  |  | － | － |  | －
| 熱貫流抵抗 ΣＲ＝Σ（ｄｉ/λｉ） | [8 empty] | 0 | 0 |  | 熱貫流抵抗 ΣＲ＝Σ（ｄｉ/λｉ） | [6 empty] | 0 | 0
| 熱貫流率 Ｕｎ＝１/ΣＲ | [8 empty] | 0 | 0 |  | 熱貫流率 Ｕｎ＝１/ΣＲ | [6 empty] | 0 | 0
| 平均熱貫流率 Ｕi＝Σ（ａin・Ｕｎ） | [8 empty] | 0 |  |  | 平均熱貫流率 Ｕi＝Σ（ａin・Ｕｎ） | [6 empty] | 0

## 付加断熱用シート
■ | 付加断熱用 部位U値計算シート ＜部位＞ の熱貫流率 | [11 empty] | 注１：厚さの単位は、ミリ で入力して下さい。
注２：各部位の断面構成が分かる図面を添付して下さい。
|  | ★使い方 | [10 empty] | 注３：断熱材と熱橋部の木材のみで計算しても構いません。
|  |  | 黄 | のセルは、直接入力して下さい。 |  |  |  | 青 | のセルは、リストから選択して下さい。
[8 empty] | の実質熱貫流率 Ｗ/（㎡Ｋ） | [8 empty] | ① | 1
|  | ┌ │ └ | 大引等と根太間で |  |  |  | ┐ │ ┘ | 部 分 名 |  | ① | ② | ③ |  | ④ |  |  | ② | 2 | 屋根
|  |  | 断熱した場合の | [6 empty] | 断熱部 | 断熱部＋熱橋部 |  |  | 熱橋部 |  |  | ③ | 3 | リストから選択して下さい
|  |  | 床 | [6 empty] | 根太間断熱材＋ 大引間断熱材 | 根太間断熱材＋ 大引 | 根太＋ 大引間断熱材 |  | 根太＋大引 |  |  | ④ | 4 | 外気に直接接する | 0.04
[8 empty] | 熱橋面積比 |  | 0.72 | 0.12 | 0.13 |  | 0.03 |  |  | ⑤ | 5 | 通気層 | 0.09
| 部材の名称 |  |  |  | 熱伝導率λ Ｗ/(ｍ・Ｋ) | 厚さｄ mm |  | 断熱・熱橋 （選択） |  | ｄ/λ/1,000 ㎡・Ｋ/Ｗ | [6 empty] | ⑥ | 6
| 室内側熱伝達抵抗 Ｒsi |  |  |  | － | － |  | － |  | 0.15 | 0.15 | 0.15 |  | 0.15 |  |  | 全 | 7 | 外壁
[17 empty] | 0 |  | リストから選択して下さい
[17 empty] | 0 |  | 外気に直接接する | 0.04
[17 empty] | 0 |  | 通気層 | 0.11
0
[17 empty] | 0 |  | 床
[17 empty] | 0 |  | リストから選択して下さい
[17 empty] | 0 |  | 外気に直接接する | 0.04
[17 empty] | 0 |  | 床裏 | 0.15
0
0
0
0
0
0
0
| 外気側熱伝達抵抗 Ｒse |  |  |  | リストから選択して下さい |  |  |  |  | 0 | 0 | 0 |  | 0
| 熱貫流抵抗 ΣＲ＝Σ（ｄｉ/λｉ） | [8 empty] | 0.15 | 0.15 | 0.15 |  | 0.15
| 熱貫流率 Ｕｎ＝１/ΣＲ | [8 empty] | 6.667 | 6.667 | 6.667 |  | 6.667
| 平均熱貫流率 Ｕi＝Σ（ａin・Ｕｎ） | [8 empty] | 0
の実質熱貫流率 Ｗ/（㎡Ｋ）
|  | ┌ └ | 付加断熱した場合の |  |  |  | ┐ ┘ | 部 分 名 |  | ① | ② | ③ |  | ④
|  |  | 屋根 | [6 empty] | 断熱部 | 断熱部＋熱橋部 |  |  | 熱橋部
[10 empty] | たる木間断熱材＋ 付加断熱材 | たる木間断熱材＋ 付加断熱熱橋部 | 構造部材＋ 付加断熱 |  | 構造部材＋ 付加断熱熱橋部
[8 empty] | 熱橋面積比 |  | 0.79 | 0.08 | 0.12 |  | 0.01
| 部材の名称 |  |  |  | 熱伝導率λ Ｗ/(ｍ・Ｋ) | 厚さｄ mm |  | 断熱・熱橋 （選択） |  | ｄ/λ/1,000 ㎡・Ｋ/Ｗ
| 室内側熱伝達抵抗 Ｒsi |  |  |  | － | － |  | － |  | 0.09 | 0.09 | 0.09 |  | 0.09
0
0
0
0
0
0
0
0
0
0
0
0
0
0
0
| 外気側熱伝達抵抗 Ｒse |  |  |  | リストから選択して下さい |  |  |  |  | 0 | 0 | 0 |  | 0
| 熱貫流抵抗 ΣＲ＝Σ（ｄｉ/λｉ） | [8 empty] | 0.09 | 0.09 | 0.09 |  | 0.09
| 熱貫流率 Ｕｎ＝１/ΣＲ | [8 empty] | 11.111 | 11.111 | 11.111 |  | 11.111
| 平均熱貫流率 Ｕi＝Σ（ａin・Ｕｎ） | [8 empty] | 0
の実質熱貫流率 Ｗ/（㎡Ｋ）
|  | ┌ │ └ | 外壁 |  |  |  | ┐ │ ┘ | 部 分 名 |  | ① | ② | ③ |  | ④
|  |  | 付加断熱層内部熱橋部が | [6 empty] | 断熱部 | 断熱部＋熱橋部 |  |  | 熱橋部
|  |  | 「横下地」の場合 | [6 empty] | 充填断熱材＋ 付加断熱材 | 充填断熱材＋ 付加断熱熱橋部 | 構造部材＋ 付加断熱材 |  | 構造部材＋ 付加断熱熱橋部
[8 empty] | 熱橋面積比 |  | 0.75 | 0.08 | 0.12 |  | 0.05
| 部材の名称 |  |  |  | 熱伝導率λ Ｗ/(ｍ・Ｋ) | 厚さｄ mm |  | 断熱・熱橋 （選択） |  | ｄ/λ/1,000 ㎡・Ｋ/Ｗ
| 室内側熱伝達抵抗 Ｒsi |  |  |  | － | － |  | － |  | 0.11 | 0.11 | 0.11 |  | 0.11
0
0
0
0
0
0
0
0
0
0
0
0
0
0
0
| 外気側熱伝達抵抗 Ｒse |  |  |  | リストから選択して下さい |  |  |  |  | 0 | 0 | 0 |  | 0
| 熱貫流抵抗 ΣＲ＝Σ（ｄｉ/λｉ） | [8 empty] | 0.11 | 0.11 | 0.11 |  | 0.11
| 熱貫流率 Ｕｎ＝１/ΣＲ | [8 empty] | 9.091 | 9.091 | 9.091 |  | 9.091
| 平均熱貫流率 Ｕi＝Σ（ａin・Ｕｎ） | [8 empty] | 0
の実質熱貫流率 Ｗ/（㎡Ｋ）
|  | ┌ │ └ | 外壁 |  |  |  | ┐ │ ┘ | 部 分 名 |  | ① | ② | ③ |  | ④
|  |  | 付加断熱層内部熱橋部が | [6 empty] | 断熱部 | 断熱部＋熱橋部 |  |  | 熱橋部
|  |  | 「縦下地」の場合 | [6 empty] | 充填断熱材＋ 付加断熱材 | 充填断熱材＋ 付加断熱熱橋部 | 構造部材＋ 付加断熱材 |  | 構造部材＋ 付加断熱熱橋部
[8 empty] | 熱橋面積比 |  | 0.79 | 0.04 | 0.04 |  | 0.13
| 部材の名称 |  |  |  | 熱伝導率λ Ｗ/(ｍ・Ｋ) | 厚さｄ mm |  | 断熱・熱橋 （選択） |  | ｄ/λ/1,000 ㎡・Ｋ/Ｗ
| 室内側熱伝達抵抗 Ｒsi |  |  |  | － | － |  | － |  | 0.11 | 0.11 | 0.11 |  | 0.11
0
0
0
0
0
0
0
0
0
0
0
0
0
0
0
| 外気側熱伝達抵抗 Ｒse |  |  |  | リストから選択して下さい |  |  |  |  | 0 | 0 | 0 |  | 0
| 熱貫流抵抗 ΣＲ＝Σ（ｄｉ/λｉ） | [8 empty] | 0.11 | 0.11 | 0.11 |  | 0.11
| 熱貫流率 Ｕｎ＝１/ΣＲ | [8 empty] | 9.091 | 9.091 | 9.091 |  | 9.091
| 平均熱貫流率 Ｕi＝Σ（ａin・Ｕｎ） | [8 empty] | 0
の実質熱貫流率 Ｗ/（㎡Ｋ）
|  | ┌ │ └ | 枠組壁工法 外壁 |  |  |  | ┐ │ ┘ | 部 分 名 |  | ① | ② | ③ |  | ④ | ⑤ | ⑥
|  |  | 付加断熱層内部熱橋部が | [6 empty] | 断熱部 | 断熱部＋熱橋部 |  |  |  | 熱橋部
|  |  | 「横下地」の場合 | [6 empty] | 充填断熱材＋ 付加断熱材 | 充填断熱材＋ 付加断熱熱橋部 | 構造部材＋ 付加断熱材 |  | まぐさ＋ 付加断熱材 | 構造部材＋ 付加断熱熱橋部 | まぐさ＋ 付加断熱熱橋部
[8 empty] | 熱橋面積比 |  | 0.69 | 0.08 | 0.14 |  | 0.02 | 0.06 | 0.01
| 部材の名称 |  |  |  | 熱伝導率λ Ｗ/(ｍ・Ｋ) | 厚さｄ mm |  | 断熱・熱橋 （選択） |  | ｄ/λ/1,000 ㎡・Ｋ/Ｗ
| 室内側熱伝達抵抗 Ｒsi |  |  |  | － | － |  | － |  | 0.11 | 0.11 | 0.11 |  | 0.11 | 0.11 | 0.11
0
0
0
0
0
0
0
0
0
0
0
0
0
0
0
| 外気側熱伝達抵抗 Ｒse |  |  |  | リストから選択して下さい |  |  |  |  | 0 | 0 | 0 |  | 0 | 0 | 0
| 熱貫流抵抗 ΣＲ＝Σ（ｄｉ/λｉ） | [8 empty] | 0.11 | 0.11 | 0.11 |  | 0.11 | 0.11 | 0.11
| 熱貫流率 Ｕｎ＝１/ΣＲ | [8 empty] | 9.091 | 9.091 | 9.091 |  | 9.091 | 9.091 | 9.091
| 平均熱貫流率 Ｕi＝Σ（ａin・Ｕｎ） | [8 empty] | 0
の実質熱貫流率 Ｗ/（㎡Ｋ）
|  | ┌ │ └ | 枠組壁工法 外壁 |  |  |  | ┐ │ ┘ | 部 分 名 |  | ① | ② | ③ |  | ④ | ⑤
|  |  | 付加断熱層内部熱橋部が | [6 empty] | 断熱部 | 断熱部＋熱橋部 |  |  | 熱橋部
|  |  | 「縦下地」の場合 | [6 empty] | 充填断熱材＋ 付加断熱材 | 充填断熱材＋ 付加断熱熱橋部 | まぐさ＋ 付加断熱材 |  | 構造部材＋ 付加断熱熱橋部 | まぐさ＋ 付加断熱熱橋部
[8 empty] | 熱橋面積比 |  | 0.76 | 0.01 | 0.02 |  | 0.2 | 0.01
| 部材の名称 |  |  |  | 熱伝導率λ Ｗ/(ｍ・Ｋ) | 厚さｄ mm |  | 断熱・熱橋 （選択） |  | ｄ/λ/1,000 ㎡・Ｋ/Ｗ
| 室内側熱伝達抵抗 Ｒsi |  |  |  | － | － |  | － |  | 0.11 | 0.11 | 0.11 |  | 0.11 | 0.11
0
0
0
0
0
0
0
0
0
0
0
0
0
0
0
| 外気側熱伝達抵抗 Ｒse |  |  |  | リストから選択して下さい |  |  |  |  | 0 | 0 | 0 |  | 0 | 0
| 熱貫流抵抗 ΣＲ＝Σ（ｄｉ/λｉ） | [8 empty] | 0.11 | 0.11 | 0.11 |  | 0.11 | 0.11
| 熱貫流率 Ｕｎ＝１/ΣＲ | [8 empty] | 9.091 | 9.091 | 9.091 |  | 9.091 | 9.091
| 平均熱貫流率 Ｕi＝Σ（ａin・Ｕｎ） | [8 empty] | 0