## 長期設計内容説明書
設計内容説明書 木造一戸建ての住宅 【長期優良住宅】【H28省エネ基準用】 | [26 empty] | 設計内容説明書 木造一戸建ての住宅 【長期優良住宅】【H28省エネ基準用】 | [8 empty] | 記 入 例
確認 |  |  | 確認 | 設計内容説明欄※ | [21 empty] | 設計内容 確認欄 | 確認 |  |  | 確認 | 設計内容説明欄※ | [21 empty] | 設計内容 確認欄
事項 |  |  | 項目 | 項目 | 設計内容 | [18 empty] | 記載図書 |  |  | 事項 |  |  | 項目 | 項目 | 設計内容 | [18 empty] | 記載図書
１．構造躯体等の劣化の対策 |  |  | 外壁の軸組等 | 外壁の構造等 （地面から１m） | □ | 外壁通気構造等 | [5 empty] | □ | K3以上の薬剤処理(工場処理) | [10 empty] | □ |  |  | １．構造躯体等の劣化の対策 |  |  | 外壁の軸組等 | 外壁の構造等 （地面から１m） | ■ | 外壁通気構造等 | [5 empty] | □ | K3以上の薬剤処理(工場処理) | [10 empty] | ■ | 仕上表
[5 empty] | □ | その他 |  | （ | [14 empty] | ） | □ | [7 empty] | □ | その他 |  | （ | [14 empty] | ） | ■ | 矩計図
[5 empty] | □ | 柱 | [17 empty] | □ | [7 empty] | ■ | 柱 | [17 empty] | ■ | 伏図
[6 empty] | □ | 耐久性区分D1 | [16 empty] | □ | [8 empty] | ■ | 耐久性区分D1 | [16 empty] | □
[7 empty] | □ | 製材 |  | （樹種 | [12 empty] | ） | □ | [9 empty] | ■ | 製材 |  | （樹種 |  | 桧 | [10 empty] | ） | □
[7 empty] | □ | 集成材等 |  |  | （ | [11 empty] | ） | [10 empty] | □ | 集成材等 |  |  | （ | [11 empty] | ）
[6 empty] | □ | 小径12.0㎝以上 | [5 empty] | □ | 小径13.5㎝以上 | [18 empty] | ■ | 小径12.0㎝以上 | [5 empty] | □ | 小径13.5㎝以上
[6 empty] | 薬剤処理 |  |  | □ | 無 | [22 empty] | 薬剤処理 |  |  | □ | 無
[9 empty] | □ | 有 | □ | 日本木材保存協会(JIS K 1571付属書Aに定める適用範囲)を使用する※１ | [11 empty] | □ | 認定書※１ | [10 empty] | □ | 有 | □ | 日本木材保存協会(JIS K 1571付属書Aに定める適用範囲)を使用する※１ | [11 empty] | ■ | 認定書※１
[24 empty] | □ | 施工マニュアル※１ | [25 empty] | ■ | 施工マニュアル※１
[12 empty] | □ | 薬剤商品名（ | [9 empty] | ） | [15 empty] | □ | 薬剤商品名（ | [9 empty] | ）
[12 empty] | □ | 施工マニュアル | [25 empty] | □ | 施工マニュアル
[11 empty] | □ | その他（方法 | [10 empty] | ） | [14 empty] | □ | その他（方法 | [10 empty] | ）
[5 empty] | □ | 柱以外の軸材・下地材 | [25 empty] | ■ | 柱以外の軸材・下地材
[6 empty] | □ | 耐久性区分D1 | [25 empty] | ■ | 耐久性区分D1
[7 empty] | □ | 製材 |  | （樹種 | [12 empty] | ） | [10 empty] | ■ | 製材 |  | （樹種 |  | 桧・ヒバ | [10 empty] | ）
[7 empty] | □ | 集成材等 |  |  | （ | [11 empty] | ） | [10 empty] | □ | 集成材等 |  |  | （ | [11 empty] | ）
[6 empty] | □ | 小径12.0㎝以上 | [5 empty] | □ | 小径13.5㎝以上 | [18 empty] | □ | 小径12.0㎝以上 | [5 empty] | □ | 小径13.5㎝以上
[6 empty] | 薬剤処理 |  |  | □ | 無 | [22 empty] | 薬剤処理 |  |  | □ | 無
[9 empty] | □ | 有 | □ | 日本木材保存協会(JIS K 1571付属書Aに定める適用範囲)を使用する※１ | [23 empty] | □ | 有 | □ | 日本木材保存協会(JIS K 1571付属書Aに定める適用範囲)を使用する※１
[12 empty] | □ | 薬剤商品名（ | [9 empty] | ） | [15 empty] | □ | 薬剤商品名（ | [9 empty] | ）
[12 empty] | □ | 施工マニュアル | [25 empty] | □ | 施工マニュアル
[11 empty] | □ | その他（方法 | [10 empty] | ） | [14 empty] | □ | その他（方法 | [10 empty] | ）
[5 empty] | □ | 構造用合板等（木質系のみ） | [25 empty] | ■ | 構造用合板等（木質系のみ）
[6 empty] | □ | 構造用合板（JAS) | [5 empty] | □ | 構造用ﾊﾟﾈﾙ（JAS) | [18 empty] | ■ | 構造用合板（JAS) | [5 empty] | □ | 構造用ﾊﾟﾈﾙ（JAS)
[6 empty] | □ | ﾊﾟｰﾃｨｸﾙﾎﾞｰﾄﾞのPﾀｲﾌﾟ（JIS) | [7 empty] | □ | MDFのPﾀｲﾌﾟ（JIS) | [16 empty] | □ | ﾊﾟｰﾃｨｸﾙﾎﾞｰﾄﾞのPﾀｲﾌﾟ（JIS) | [7 empty] | □ | MDFのPﾀｲﾌﾟ（JIS)
[6 empty] | 薬剤処理 |  |  | □ | 無 | [22 empty] | 薬剤処理 |  |  | □ | 無
[9 empty] | □ | 有 | □ | 日本木材保存協会(JIS K 1571付属書Aに定める適用範囲)を使用する※１ | [23 empty] | ■ | 有 | ■ | 日本木材保存協会(JIS K 1571付属書Aに定める適用範囲)を使用する※１
[12 empty] | □ | 薬剤商品名（ | [9 empty] | ） | [15 empty] | ■ | 薬剤商品名（ |  |  | ○○○○○○ | [6 empty] | ）
[12 empty] | □ | 施工マニュアル | [25 empty] | ■ | 施工マニュアル
[11 empty] | □ | その他（方法 | [10 empty] | ） | [14 empty] | □ | その他（方法 | [10 empty] | ）
|  |  | 土台 | 防腐・防蟻処理 | □ | 土台に接する外壁下端の水切り | [17 empty] | □ | [5 empty] | 土台 | 防腐・防蟻処理 | ■ | 土台に接する外壁下端の水切り | [17 empty] | ■ | 矩計図
[5 empty] | □ | K3以上の薬剤処理(工場処理) | [17 empty] | □ | [7 empty] | ■ | K3以上の薬剤処理(工場処理) | [17 empty] | ■ | 土台伏図
[5 empty] | □ | 耐久性区分D1 |  |  |  | （樹種 | [12 empty] | ） | □ | [7 empty] | □ | 耐久性区分D1 |  |  |  | （樹種 | [12 empty] | ） | □
[5 empty] | □ | その他 |  | （ | [14 empty] | ） | □ | [7 empty] | □ | その他 |  | （ | [14 empty] | ） | □
|  |  | 浴室・脱衣室の防水 | 防水上の措置 | □ | 浴室 |  | □ | 防水上有効な仕上 |  |  |  |  | □ | 浴室ユニット(JIS A4416適合品) | [8 empty] | □ | [5 empty] | 浴室・脱衣室の防水 | 防水上の措置 | ■ | 浴室 |  | □ | 防水上有効な仕上 |  |  |  |  | ■ | 浴室ユニット(JIS A4416適合品) | [8 empty] | ■ | 仕上表
[8 empty] | □ | その他の防水措置 |  |  |  |  | □ | 外壁軸組等の防腐措置 | [8 empty] | □ | [10 empty] | □ | その他の防水措置 |  |  |  |  | □ | 外壁軸組等の防腐措置 | [8 empty] | □
[6 empty] | （方法 | [16 empty] | ） | □ | [8 empty] | （方法 | [16 empty] | ） | □
[5 empty] | □ | 脱衣室 |  | □ | 防水上有効な仕上 |  |  |  |  | □ | 外壁軸組等の防腐措置 | [8 empty] | □ | [7 empty] | ■ | 脱衣室 |  | ■ | 防水上有効な仕上 |  |  |  |  | □ | 外壁軸組等の防腐措置 | [8 empty] | □
[8 empty] | □ | その他の防水措置 | [14 empty] | □ | [10 empty] | □ | その他の防水措置 | [14 empty] | □
[6 empty] | （方法 床: | [9 empty] | 壁: | [6 empty] | ） | [9 empty] | （方法 床: |  |  | 塩化ビニル製床材 | [6 empty] | 壁: | ビニルクロス | [5 empty] | ）
|  |  | 地盤 | 防蟻措置 | ・ | 防蟻方法 | [17 empty] | □ | [5 empty] | 地盤 | 防蟻措置 | ・ | 防蟻方法 | [17 empty] | ■ | 矩計図
[6 empty] | □ | べた基礎等 | [16 empty] | □ | [8 empty] | ■ | べた基礎等 | [16 empty] | □
[6 empty] | □ | 土壌処理 |  |  | （方法 | [12 empty] | ） | □ | [8 empty] | □ | 土壌処理 |  |  | （方法 | [12 empty] | ） | □
[6 empty] | □ | その他 |  | （ | [13 empty] | ） | □ | [8 empty] | □ | その他 |  | （ | [13 empty] | ） | □
|  |  | 基礎高さ | 基礎高さ | □ | 地面から基礎上端までの高さが400㎜以上 | [17 empty] | □ | [5 empty] | 基礎高さ | 基礎高さ | ■ | 地面から基礎上端までの高さが400㎜以上 | [17 empty] | □
|  |  | 床下防湿・換気措置 | 床下地盤面の防湿措置 | □ | 防湿方法 |  |  | □ | ｺﾝｸﾘｰﾄ(60㎜以上) | [13 empty] | □ | [5 empty] | 床下防湿・換気措置 | 床下地盤面の防湿措置 | ■ | 防湿方法 |  |  | □ | ｺﾝｸﾘｰﾄ(60㎜以上) | [13 empty] | ■ | 矩計図
[9 empty] | □ | 防湿ﾌｨﾙﾑ(0.1㎜以上) | [13 empty] | □ | [11 empty] | ■ | 防湿ﾌｨﾙﾑ(0.1㎜以上) | [13 empty] | ■ | 伏図
[9 empty] | □ | その他 |  | （ | [10 empty] | ） | □ | [11 empty] | □ | その他 |  | （ | [10 empty] | ） | ■ | カタログ
１．構造躯体等の劣化の対策 （つづき） |  |  | 床下防湿・換気措置 | 床下換気措置 | □ | 換気措置 | [17 empty] | □ |  |  | １．構造躯体等の劣化の対策 （つづき） |  |  | 床下防湿・換気措置 | 床下換気措置 | ■ | 換気措置 | [17 empty] | ■ | 矩計図
[6 empty] | □ | 換気口（有効300㎝2以上/4m以下） | [16 empty] | □ | [8 empty] | □ | 換気口（有効300㎝2以上/4m以下） | [16 empty] | ■ | 伏図
[6 empty] | □ | ねこ土台（有効75㎝2以上/m） | [25 empty] | ■ | ねこ土台（有効75㎝2以上/m） | [16 empty] | ■ | カタログ
[6 empty] | □ | 基礎断熱工法 | [25 empty] | □ | 基礎断熱工法
[7 empty] | □ | 断熱材の熱抵抗 0.6（㎡･K/W）以上 | [25 empty] | □ | 断熱材の熱抵抗 0.6（㎡･K/W）以上
[7 empty] | □ | ｺﾝｸﾘｰﾄ(100㎜以上) | [25 empty] | □ | ｺﾝｸﾘｰﾄ(100㎜以上)
[7 empty] | □ | 防湿ﾌｨﾙﾑ(0.1㎜以上) | [25 empty] | □ | 防湿ﾌｨﾙﾑ(0.1㎜以上)
[7 empty] | □ | その他 |  | （ | [12 empty] | ） | [10 empty] | □ | その他 |  | （ | [12 empty] | ）
|  |  | 小屋裏換気 | 小屋裏換気 | ・ | 小屋裏換気 | [17 empty] | □ | [5 empty] | 小屋裏換気 | 小屋裏換気 | ・ | 小屋裏換気 | [17 empty] | ■ | 立面図
[6 empty] | □ | 小屋裏給排気 |  |  |  | （1/300以上） | [12 empty] | □ | [8 empty] | □ | 小屋裏給排気 |  |  |  | （1/300以上） | [12 empty] | □
[6 empty] | □ | 軒裏給排気 |  |  |  | （1/250以上） | [12 empty] | □ | [8 empty] | ■ | 軒裏給排気 |  |  |  | （1/250以上） | [12 empty] | □
[6 empty] | □ | 軒裏給気・小屋裏排気 | [5 empty] | （1/900以上） | [10 empty] | □ | [8 empty] | □ | 軒裏給気・小屋裏排気 | [5 empty] | （1/900以上） | [10 empty] | □
[6 empty] | □ | 軒裏給気（1/900以上）・排気塔排気（1/1,600以上） | [16 empty] | □ | [8 empty] | □ | 軒裏給気（1/900以上）・排気塔排気（1/1,600以上） | [16 empty] | □
[6 empty] | □ | 屋根断熱工法 | [25 empty] | □ | 屋根断熱工法
|  |  | 点検空間の確保 | 床下措置 | ・ | 区分された床下空間ごとに点検口 | [10 empty] | □ | 有 |  | □ | 無 |  |  | □ | [5 empty] | 点検空間の確保 | 床下措置 | ・ | 区分された床下空間ごとに点検口 | [10 empty] | ■ | 有 |  | □ | 無 |  |  | ■ | 平面図
|  |  |  | 小屋裏措置 | ・ | 区分された小屋裏空間ごとに点検口 | [10 empty] | □ | 有 |  | □ | 無 |  |  | □ | [6 empty] | 小屋裏措置 | ・ | 区分された小屋裏空間ごとに点検口 | [10 empty] | ■ | 有 |  | □ | 無 |  |  | ■ | 矩計図
|  |  |  | 床下空間 | ・ | 床下有効高さ |  |  |  | □ | 330㎜以上 | [12 empty] | □ | [6 empty] | 床下空間 | ・ | 床下有効高さ |  |  |  | ■ | 330㎜以上 | [12 empty] | □
[10 empty] | □ | その他 |  | （ | [9 empty] | ） | □ | [12 empty] | □ | その他 |  | （ | [9 empty] | ） | □
|  |  | 認定書等 | 認定書等活用 | □ | 認定書等の活用 |  |  |  |  | 認定番号 |  |  | （ | [8 empty] | ） | □ | 認定書 |  |  |  |  | 認定書等 | 認定書等活用 | □ | 認定書等の活用 |  |  |  |  | 認定番号 |  |  | （ | [8 empty] | ） | □ | 認定書
２．耐震性 |  |  | 構造躯体及び基礎等 | 地震力及び風圧力 | □ | 壁量計算による（階数が2以下の木造建築物における基準） | [17 empty] | □ |  |  | ２．耐震性 |  |  | 構造躯体及び基礎等 | 地震力及び風圧力 | ■ | 壁量計算による（階数が2以下の木造建築物における基準） | [17 empty] | ■ | 計算書
[5 empty] | □ | 許容応力度計算による（ルート1） | [17 empty] | □ | [7 empty] | □ | 許容応力度計算による（ルート1） | [17 empty] | ■ | 伏図
[5 empty] | □ | その他 |  |  |  | （ | [12 empty] | ) | □ | [7 empty] | □ | その他 |  |  |  | （ | [12 empty] | ) | ■ | 基礎伏図
|  |  |  | 基礎 | □ | 許容応力度計算による | [17 empty] | □ | [6 empty] | 基礎 | □ | 許容応力度計算による | [17 empty] | □
[5 empty] | □ | スパン表による |  |  |  | （ | [12 empty] | ) | □ | [7 empty] | ■ | スパン表による |  |  |  | （ | （財）日本住宅・木材技術センター 第５刷 | [11 empty] | ) | □
[5 empty] | □ | その他 |  |  |  | （ | [12 empty] | ) | [8 empty] | □ | その他 |  |  |  | （ | [12 empty] | )
|  |  |  | 横架材 | □ | 許容応力度計算による | [24 empty] | 横架材 | □ | 許容応力度計算による
[5 empty] | □ | スパン表による |  |  |  | （ | [12 empty] | ) | [8 empty] | ■ | スパン表による |  |  |  | （ | （財）日本住宅・木材技術センター 第５刷 | [11 empty] | )
[5 empty] | □ | その他 |  |  |  | （ | [12 empty] | ) | [8 empty] | □ | その他 |  |  |  | （ | [12 empty] | )
|  |  |  | 認定書等活用 | □ | 認定書等の活用 |  |  |  |  | 認定番号 |  |  | （ | [8 empty] | ） | □ | 認定書 | [5 empty] | 認定書等活用 | □ | 認定書等の活用 |  |  |  |  | 認定番号 |  |  | （ | [8 empty] | ） | □ | 認定書
|  |  | 免震 | 免震 建築物 | □ | 平成12年建設省告示第2009号第1第3号による免震建築物 | [17 empty] | □ | [5 empty] | 免震 | 免震 建築物 | □ | 平成12年建設省告示第2009号第1第3号による免震建築物 | [17 empty] | □
[5 empty] | □ | 免震層及び免震材料の維持管理に関する図書の作成 | [17 empty] | □ | [7 empty] | □ | 免震層及び免震材料の維持管理に関する図書の作成 | [17 empty] | □
|  |  | 地盤 | 地盤又は杭の許容支持力 | ・ | 許容支持力等 | [17 empty] | □ | 基礎伏図 |  |  |  |  | 地盤 | 地盤又は杭の許容支持力 | ・ | 許容支持力等 | [17 empty] | ■ | 基礎伏図
[5 empty] | □ | 地盤 |  | ［ |  |  |  | ｋN/㎡］ | [11 empty] | □ | [7 empty] | ■ | 地盤 |  | ［ | 50 |  |  | ｋN/㎡］ | [11 empty] | □
[5 empty] | □ | 杭 |  | ［ |  |  |  | ｋN/本］ | [11 empty] | □ | [7 empty] | □ | 杭 |  | ［ |  |  |  | ｋN/本］ | [11 empty] | □
|  |  | 基礎 | 基礎の構造方法及び形式等 | □ | 直接基礎 | [23 empty] | 基礎 | 基礎の構造方法及び形式等 | ■ | 直接基礎
[5 empty] | ・ | 基礎の構造 |  |  |  | □ | 鉄筋コンクリート造 | [20 empty] | ・ | 基礎の構造 |  |  |  | ■ | 鉄筋コンクリート造
[10 empty] | □ | その他 |  | （ | [9 empty] | ) | [13 empty] | □ | その他 |  | （ | [9 empty] | )
[5 empty] | ・ | 基礎の形式 |  |  |  | □ | ベタ基礎 |  |  |  | □ | 布基礎 | [15 empty] | ・ | 基礎の形式 |  |  |  | ■ | ベタ基礎 |  |  |  | □ | 布基礎
[10 empty] | □ | その他 |  | （ | [9 empty] | ) | [13 empty] | □ | その他 |  | （ | [9 empty] | )
[5 empty] | □ | 杭基礎 | [25 empty] | □ | 杭基礎
[5 empty] | ・ | 杭種 |  | □ | 支持杭 |  |  | □ | 摩擦杭 | [18 empty] | ・ | 杭種 |  | □ | 支持杭 |  |  | □ | 摩擦杭
[5 empty] | ・ | 杭径［ |  |  |  |  | ｃｍ］杭長[ | [5 empty] | ｍ］ | [14 empty] | ・ | 杭径［ |  |  |  |  | ｃｍ］杭長[ | [5 empty] | ｍ］
３．可変性 |  |  | 躯体天井高さ | 躯体天井高さ | ・ | 躯体天井高 | [17 empty] | □ |  |  | ３．可変性 |  |  | 躯体天井高さ | 躯体天井高さ | ・ | 躯体天井高 | [17 empty] | □
□ | 戸建住宅対象外 |  |  |  |  | （ | [14 empty] | mm以上） |  |  | □ |  |  | ■ | 戸建住宅対象外 |  |  |  |  | （ | [14 empty] | mm以上） |  |  | □
[24 empty] | □ | [26 empty] | □
４．維持管理・更新の容易性 |  |  | 共用配管 | 評価対象 | ・ | 共用排水管 | [17 empty] | □ |  |  | ４．維持管理・更新の容易性 |  |  | 共用配管 | 評価対象 | ・ | 共用排水管 | [17 empty] | □
[6 empty] | 専用配管との接合部から建物外部の最初のますまでの立管及び横主管 | [17 empty] | □ | [8 empty] | 専用配管との接合部から建物外部の最初のますまでの立管及び横主管 | [17 empty] | □
（共用配管） |  |  |  |  | ・ | 共用 給水管 | [17 empty] | □ |  |  | （共用配管） |  |  |  |  | ・ | 共用 給水管 | [17 empty] | □
□ | 戸建住宅対象外 |  |  |  |  | 横主管から各住戸の水道メーターまでの立管及び共同住宅等の水平投影内に存する横主管 | [17 empty] | □ |  |  | ■ | 戸建住宅対象外 |  |  |  |  | 横主管から各住戸の水道メーターまでの立管及び共同住宅等の水平投影内に存する横主管 | [17 empty] | □
[24 empty] | □ | [26 empty] | □
[5 empty] | ・ | 共用 給湯管 | [17 empty] | □ | [7 empty] | ・ | 共用 給湯管 | [17 empty] | □
[6 empty] | 共用の給湯設備から各住戸の給湯メーターまでの立管及び共同住宅等の水平投影内に存する横主管 | [26 empty] | 共用の給湯設備から各住戸の給湯メーターまでの立管及び共同住宅等の水平投影内に存する横主管
|  |  |  | コンクリート内埋込み配管 | ・ | 共用 排水管 |  | □ | 壁、床、柱、梁、基礎立ち上がりを貫通 | [14 empty] | □ | [6 empty] | コンクリート内埋込み配管 | ・ | 共用 排水管 |  | □ | 壁、床、柱、梁、基礎立ち上がりを貫通 | [14 empty] | □
[8 empty] | □ | さや管工法 | [14 empty] | □ | [10 empty] | □ | さや管工法 | [14 empty] | □
[8 empty] | □ | その他（ | [13 empty] | ） | □ | [10 empty] | □ | その他（ | [13 empty] | ） | □
[5 empty] | ・ | 共用 給水管 |  | □ | 壁、床、柱、梁、基礎立ち上がりを貫通 | [14 empty] | □ | [7 empty] | ・ | 共用 給水管 |  | □ | 壁、床、柱、梁、基礎立ち上がりを貫通 | [14 empty] | □
[8 empty] | □ | さや管工法 | [14 empty] | □ | [10 empty] | □ | さや管工法 | [14 empty] | □
[8 empty] | □ | その他（ | [13 empty] | ） | [11 empty] | □ | その他（ | [13 empty] | ）
[5 empty] | ・ | 共用 給湯管 |  | □ | 壁、床、柱、梁、基礎立ち上がりを貫通 | [22 empty] | ・ | 共用 給湯管 |  | □ | 壁、床、柱、梁、基礎立ち上がりを貫通
[8 empty] | □ | さや管工法 | [25 empty] | □ | さや管工法
[8 empty] | □ | その他（ | [13 empty] | ） | [11 empty] | □ | その他（ | [13 empty] | ）
[8 empty] | □ | 共用給湯管なし | [25 empty] | □ | 共用給湯管なし
|  |  | 地中埋設管 | 地中埋設管上のコンクリート打設 | ・ | 共用 排水管 |  | □ | 外部に開放された廊下（バルコニー）の下部 | [14 empty] | □ | [5 empty] | 地中埋設管 | 地中埋設管上のコンクリート打設 | ・ | 共用 排水管 |  | □ | 外部に開放された廊下（バルコニー）の下部 | [14 empty] | □
[8 empty] | □ | 点検可能なピット又は床下空間 | [14 empty] | □ | [10 empty] | □ | 点検可能なピット又は床下空間 | [14 empty] | □
[8 empty] | □ | 土間コン等のみ有 | [14 empty] | □ | [10 empty] | □ | 土間コン等のみ有 | [14 empty] | □
[8 empty] | □ | その他（ | [13 empty] | ） | □ | [10 empty] | □ | その他（ | [13 empty] | ） | □
[5 empty] | ・ | 共用 給水管 |  | □ | 外部に開放された廊下（バルコニー）の下部 | [14 empty] | □ | [7 empty] | ・ | 共用 給水管 |  | □ | 外部に開放された廊下（バルコニー）の下部 | [14 empty] | □
[8 empty] | □ | 点検可能なピット又は床下空間 | [25 empty] | □ | 点検可能なピット又は床下空間
[8 empty] | □ | 土間コン等のみ有 | [25 empty] | □ | 土間コン等のみ有
[8 empty] | □ | その他（ | [13 empty] | ） | [11 empty] | □ | その他（ | [13 empty] | ）
[5 empty] | ・ | 共用 給湯管 |  | □ | 外部に開放された廊下（バルコニー）の下部 | [22 empty] | ・ | 共用 給湯管 |  | □ | 外部に開放された廊下（バルコニー）の下部
[8 empty] | □ | 点検可能なピット又は床下空間 | [25 empty] | □ | 点検可能なピット又は床下空間
[8 empty] | □ | 土間コン等のみ有 | [25 empty] | □ | 土間コン等のみ有
[8 empty] | □ | その他（ | [13 empty] | ） | [11 empty] | □ | その他（ | [13 empty] | ）
[8 empty] | □ | 共用給湯管なし | [25 empty] | □ | 共用給湯管なし
|  |  | 共用排水管 | 排水管の清掃措置 | ・ | 共用立管の掃除口 | [17 empty] | □ | [5 empty] | 共用排水管 | 排水管の清掃措置 | ・ | 共用立管の掃除口 | [17 empty] | □
[6 empty] | □ | 屋上階又は最上階、最下階及び3階以内おきの中間階又は15m以内毎に設置 | [16 empty] | □ | [8 empty] | □ | 屋上階又は最上階、最下階及び3階以内おきの中間階又は15m以内毎に設置 | [16 empty] | □
[5 empty] | ・ | 横主管の掃除口 | [17 empty] | □ | [7 empty] | ・ | 横主管の掃除口 | [17 empty] | □
[6 empty] | □ | 10m以内毎に設置 | [16 empty] | □ | [8 empty] | □ | 10m以内毎に設置 | [16 empty] | □
|  |  | 配管点検口 | 主要接合部等の点検措置 | ・ | 共用排水管と専用排水管の接合部 | [17 empty] | □ | [5 empty] | 配管点検口 | 主要接合部等の点検措置 | ・ | 共用排水管と専用排水管の接合部 | [17 empty] | □
[6 empty] | 〔 | □ | 露出（外部から点検可能） | [6 empty] | □ | 点検口 |  |  | 〕 |  |  |  |  | □ | [8 empty] | 〔 | □ | 露出（外部から点検可能） | [6 empty] | □ | 点検口 |  |  | 〕 |  |  |  |  | □
[5 empty] | ・ | 共用給水管と専用配管の接合部 | [17 empty] | □ | [7 empty] | ・ | 共用給水管と専用配管の接合部 | [17 empty] | □
[6 empty] | 〔 | □ | 露出（外部から点検可能） | [6 empty] | □ | 点検口 |  |  | 〕 |  |  |  |  | □ | [8 empty] | 〔 | □ | 露出（外部から点検可能） | [6 empty] | □ | 点検口 |  |  | 〕 |  |  |  |  | □
[5 empty] | ・ | 共用給水管のバルブ | [17 empty] | □ | [7 empty] | ・ | 共用給水管のバルブ | [17 empty] | □
[6 empty] | 〔 | □ | 露出（外部から点検可能） | [6 empty] | □ | 点検口 |  |  | 〕 | [13 empty] | 〔 | □ | 露出（外部から点検可能） | [6 empty] | □ | 点検口 |  |  | 〕
[5 empty] | ・ | 共用給湯管 | [25 empty] | ・ | 共用給湯管
[6 empty] | □ | 共用給湯管なし | [25 empty] | □ | 共用給湯管なし
[6 empty] | ・ | 共用給湯管と専用配管の接合部 | [25 empty] | ・ | 共用給湯管と専用配管の接合部
[7 empty] | 〔 | □ | 露出（外部から点検可能） | [6 empty] | □ | 点検口 |  |  | 〕 | [13 empty] | 〔 | □ | 露出（外部から点検可能） | [6 empty] | □ | 点検口 |  |  | 〕
[6 empty] | ・ | 共用給湯管のバルブ | [25 empty] | ・ | 共用給湯管のバルブ
[7 empty] | 〔 | □ | 露出（外部から点検可能） | [6 empty] | □ | 点検口 |  |  | 〕 | [13 empty] | 〔 | □ | 露出（外部から点検可能） | [6 empty] | □ | 点検口 |  |  | 〕
|  |  | 共用排水管の性状等 | 排水管等の内面 | □ | 排水管内面が平滑である | [17 empty] | □ | [5 empty] | 共用排水管の性状等 | 排水管等の内面 | □ | 排水管内面が平滑である | [17 empty] | □
[5 empty] | □ | その他 |  |  | （ | [13 empty] | ） | □ | [7 empty] | □ | その他 |  |  | （ | [13 empty] | ） | □
|  |  |  | 設置状態 | □ | たわみ、抜け等が生じないよう設置 | [17 empty] | □ | [6 empty] | 設置状態 | □ | たわみ、抜け等が生じないよう設置 | [17 empty] | □
[5 empty] | □ | その他 |  |  | （ | [13 empty] | ） | □ | [7 empty] | □ | その他 |  |  | （ | [13 empty] | ） | □
|  |  | 横主管ピット内等の措置 | 共用配管 | □ | 共用部及び外部から到達できる経路が設けられている | [17 empty] | □ | [5 empty] | 横主管ピット内等の措置 | 共用配管 | □ | 共用部及び外部から到達できる経路が設けられている | [17 empty] | □
[5 empty] | □ | 専用部から到達できる経路が設けられている | [17 empty] | □ | [7 empty] | □ | 専用部から到達できる経路が設けられている | [17 empty] | □
[5 empty] | □ | 構造躯体を除去しないと当該配管に到達できない | [17 empty] | □ | [7 empty] | □ | 構造躯体を除去しないと当該配管に到達できない | [17 empty] | □
|  |  | 配管補修の措置 | 共用配管 | □ | 共用部、住棟の外周、バルコニーに露出 | [17 empty] | □ | [5 empty] | 配管補修の措置 | 共用配管 | □ | 共用部、住棟の外周、バルコニーに露出 | [17 empty] | □
[5 empty] | □ | 専用部に立ち入らないで補修が行える開口を持つパイプスペースの設置 | [17 empty] | □ | [7 empty] | □ | 専用部に立ち入らないで補修が行える開口を持つパイプスペースの設置 | [17 empty] | □
[5 empty] | □ | 共用配管は構造躯体及び仕上材に影響を及ぼすことなく補修できる | [17 empty] | □ | [7 empty] | □ | 共用配管は構造躯体及び仕上材に影響を及ぼすことなく補修できる | [17 empty] | □
４．維持管理・更新の容易性 |  |  | 専用配管 | 評価対象 | ・ | 排水管 ： 敷地内最終ますから設備機器との接合部 | [17 empty] | □ |  |  | ４．維持管理・更新の容易性 |  |  | 専用配管 | 評価対象 | ・ | 排水管 ： 敷地内最終ますから設備機器との接合部 | [17 empty] | ■ | 設備図
[5 empty] | ・ | 給水管 ： 水道メーターから給水栓又は設備機器との接合部 | [17 empty] | □ | [7 empty] | ・ | 給水管 ： 水道メーターから給水栓又は設備機器との接合部 | [17 empty] | ■ | 配置図
（専用配管） |  |  |  |  | ・ | 給湯管 ： 給湯設備から給湯栓又は設備機器との接合部 | [17 empty] | □ |  |  | （専用配管） |  |  |  |  | ・ | 給湯管 ： 給湯設備から給湯栓又は設備機器との接合部 | [17 empty] | □
[24 empty] | □ | [26 empty] | □
|  |  |  | コンクリート内埋込み配管 | ・ | 排水管 |  |  | □ | 基礎立ち上がりを貫通 | [6 empty] | □ | さや管工法 | [5 empty] | □ | [6 empty] | コンクリート内埋込み配管 | ・ | 排水管 |  |  | □ | 基礎立ち上がりを貫通 | [6 empty] | ■ | さや管工法 | [5 empty] | ■ | 設備図
[9 empty] | □ | その他（ | [12 empty] | ） | □ | [11 empty] | □ | その他（ | [12 empty] | ） | ■ | 基礎伏図
[5 empty] | ・ | 給水管 |  |  | □ | 基礎立ち上がりを貫通 | [6 empty] | □ | さや管工法 | [5 empty] | □ | [7 empty] | ・ | 給水管 |  |  | ■ | 基礎立ち上がりを貫通 | [6 empty] | □ | さや管工法 | [5 empty] | ■ | 配置図
[9 empty] | □ | その他（ | [12 empty] | ） | □ | [11 empty] | □ | その他（ | [12 empty] | ） | □
[5 empty] | ・ | 給湯管 |  |  | □ | 基礎立ち上がりを貫通 | [6 empty] | □ | さや管工法 | [5 empty] | □ | [7 empty] | ・ | 給湯管 |  |  | ■ | 基礎立ち上がりを貫通 | [6 empty] | □ | さや管工法 | [5 empty] | □
[9 empty] | □ | その他（ | [12 empty] | ） | [12 empty] | □ | その他（ | [12 empty] | ）
|  |  | 地中埋設管 | 地中埋設管上のｺﾝｸﾘｰﾄ打設 | ・ | 排水管 |  |  | （ | □ | 無 |  | □ | 土間コン等のみ有 |  |  |  |  | ） | [10 empty] | 地中埋設管 | 地中埋設管上のｺﾝｸﾘｰﾄ打設 | ・ | 排水管 |  |  | （ | ■ | 無 |  | □ | 土間コン等のみ有 |  |  |  |  | ）
[5 empty] | ・ | 給水管 |  |  | （ | □ | 無 |  | □ | 土間コン等のみ有 |  |  |  |  | ） | [12 empty] | ・ | 給水管 |  |  | （ | ■ | 無 |  | □ | 土間コン等のみ有 |  |  |  |  | ）
[5 empty] | ・ | 給湯管 |  |  | （ | □ | 無 |  | □ | 土間コン等のみ有 |  |  |  |  | ） | [12 empty] | ・ | 給湯管 |  |  | （ | ■ | 無 |  | □ | 土間コン等のみ有 |  |  |  |  | ）
|  |  | 排水管の性状等 | 排水管等の内面 | □ | 排水管内面が平滑である | [17 empty] | □ | [5 empty] | 排水管の性状等 | 排水管等の内面 | ■ | 排水管内面が平滑である | [17 empty] | ■ | 設備図
[5 empty] | □ | その他 |  |  | （ | [13 empty] | ） | □ | [7 empty] | □ | その他 |  |  | （ | [13 empty] | ） | ■ | 仕様書
|  |  |  | 設置状態 | □ | たわみ、抜け等が生じないよう設置 | [17 empty] | □ | [6 empty] | 設置状態 | ■ | たわみ、抜け等が生じないよう設置 | [17 empty] | □
[5 empty] | □ | その他 |  |  | （ | [13 empty] | ） | □ | [7 empty] | □ | その他 |  |  | （ | [13 empty] | ） | □
|  |  | 専用排水管 | 排水管の清掃措置 | ・ | 便所 |  |  | □ | １階で隣接する排水ますに接続 | [13 empty] | □ | [5 empty] | 専用排水管 | 排水管の清掃措置 | ・ | 便所 |  |  | □ | １階で隣接する排水ますに接続 | [13 empty] | ■ | 設備図
[9 empty] | □ | 洋風便器で容易に取り外しができる構造 | [13 empty] | □ | [11 empty] | ■ | 洋風便器で容易に取り外しができる構造 | [13 empty] | □
[9 empty] | □ | 掃除口 | [13 empty] | □ | [11 empty] | □ | 掃除口 | [13 empty] | □
[5 empty] | ・ | 台所 |  |  |  |  | （ | □ | トラップ |  |  | □ | 掃除口 |  |  | ） |  |  |  | □ | [7 empty] | ・ | 台所 |  |  |  |  | （ | ■ | トラップ |  |  | □ | 掃除口 |  |  | ） |  |  |  | □
[5 empty] | ・ | 浴室 |  |  |  |  | （ | □ | トラップ |  |  | □ | 掃除口 |  |  | ） |  |  |  | □ | [7 empty] | ・ | 浴室 |  |  |  |  | （ | ■ | トラップ |  |  | □ | 掃除口 |  |  | ） |  |  |  | □
[5 empty] | ・ | 洗面 |  |  |  |  | （ | □ | トラップ |  |  | □ | 掃除口 |  |  | ） | [11 empty] | ・ | 洗面 |  |  |  |  | （ | ■ | トラップ |  |  | □ | 掃除口 |  |  | ）
[5 empty] | ・ | 洗濯機置場 |  |  |  |  | （ | □ | トラップ |  |  | □ | 掃除口 |  |  | ） | [11 empty] | ・ | 洗濯機置場 |  |  |  |  | （ | ■ | トラップ |  |  | □ | 掃除口 |  |  | ）
[5 empty] | ・ | その他の水まわり |  |  |  |  | （ | □ | トラップ |  |  | □ | 掃除口 |  |  | ） | [11 empty] | ・ | その他の水まわり |  |  |  |  | （ | □ | トラップ |  |  | □ | 掃除口 |  |  | ）
|  |  | 配管点検口 | 主要接合部等の点検措置 | ・ | 排水管と設備機器の接合部 | [17 empty] | □ | [5 empty] | 配管点検口 | 主要接合部等の点検措置 | ・ | 排水管と設備機器の接合部 | [17 empty] | ■ | 設備図
[6 empty] | 〔 | □ | 露出（室内から点検可能） | [6 empty] | □ | 点検口 |  |  | 〕 |  |  |  |  | □ | [8 empty] | 〔 | ■ | 露出（室内から点検可能） | [6 empty] | ■ | 点検口 |  |  | 〕 |  |  |  |  | ■ | 設備詳細図
[5 empty] | ・ | 給水管と設備機器の接合部 | [17 empty] | □ | [7 empty] | ・ | 給水管と設備機器の接合部 | [17 empty] | □
[6 empty] | 〔 | □ | 露出（室内から点検可能） | [6 empty] | □ | 点検口 |  |  | 〕 |  |  |  |  | □ | [8 empty] | 〔 | ■ | 露出（室内から点検可能） | [6 empty] | ■ | 点検口 |  |  | 〕 |  |  |  |  | □
[5 empty] | ・ | 給湯管と設備機器の接合部 | [17 empty] | □ | [7 empty] | ・ | 給湯管と設備機器の接合部 | [17 empty] | □
[6 empty] | 〔 | □ | 露出（室内から点検可能） | [6 empty] | □ | 点検口 |  |  | 〕 | [13 empty] | 〔 | ■ | 露出（室内から点検可能） | [6 empty] | ■ | 点検口 |  |  | 〕
[5 empty] | ・ | 給水管のバルブ及びヘッダー | [25 empty] | ・ | 給水管のバルブ及びヘッダー
[6 empty] | 〔 | □ | 露出（室内から点検可能） | [6 empty] | □ | 点検口 |  |  | 〕 | [13 empty] | 〔 | □ | 露出（室内から点検可能） | [6 empty] | ■ | 点検口 |  |  | 〕
[5 empty] | ・ | 給湯管のバルブ及びヘッダー | [25 empty] | ・ | 給湯管のバルブ及びヘッダー
[6 empty] | 〔 | □ | 露出（室内から点検可能） | [6 empty] | □ | 点検口 |  |  | 〕 | [13 empty] | 〔 | □ | 露出（室内から点検可能） | [6 empty] | ■ | 点検口 |  |  | 〕
５．高齢者等配慮対策等級 （共用部分） |  |  | 共用廊下 | 床 | ・ | 傾斜路の有無と幅員 | [6 empty] | （ | □ | 無 |  | □ | 有 | ） |  |  |  |  | □ |  |  | ５．高齢者等配慮対策等級 （共用部分） |  |  | 共用廊下 | 床 | ・ | 傾斜路の有無と幅員 | [6 empty] | （ | □ | 無 |  | □ | 有 | ） |  |  |  |  | □
[7 empty] | 有効幅員（ | [13 empty] | mm以上） |  |  | □ | [9 empty] | 有効幅員（ | [13 empty] | mm以上） |  |  | □
[24 empty] | □ | [26 empty] | □
□ | 戸建住宅対象外 |  |  |  | ・ | 段の有無と幅員 | [6 empty] | （ | □ | 無 |  | □ | 有 | ） |  |  |  |  | □ |  |  | ■ | 戸建住宅対象外 |  |  |  | ・ | 段の有無と幅員 | [6 empty] | （ | □ | 無 |  | □ | 有 | ） |  |  |  |  | □
[7 empty] | 有効幅員（ | [13 empty] | mm以上） |  |  | □ | [9 empty] | 有効幅員（ | [13 empty] | mm以上） |  |  | □
|  |  |  | 共用廊下の幅員 | ・ | 有効幅員（ | [14 empty] | mm以上） | [9 empty] | 共用廊下の幅員 | ・ | 有効幅員（ | [14 empty] | mm以上）
|  |  |  | 外部開放廊下の転落防止用手摺 | ・ | 転落防止措置の床からの高さ（ | [14 empty] | mm以上） | [9 empty] | 外部開放廊下の転落防止用手摺 | ・ | 転落防止措置の床からの高さ（ | [14 empty] | mm以上）
[6 empty] | □ | 手摺壁 |  |  | □ | さく |  |  | □ | 金網 | [17 empty] | □ | 手摺壁 |  |  | □ | さく |  |  | □ | 金網
|  |  | 共用階段 | 勾配等 | ・ | けあげ |  | Ｒ | （ |  |  | ㎜ | ） | [10 empty] | □ | [5 empty] | 共用階段 | 勾配等 | ・ | けあげ |  | Ｒ | （ |  |  | ㎜ | ） | [10 empty] | □
[5 empty] | ・ | 踏面 |  | Ｔ | （ |  |  | ㎜ | ） | [10 empty] | □ | [7 empty] | ・ | 踏面 |  | Ｔ | （ |  |  | ㎜ | ） | [10 empty] | □
[5 empty] | ・ | 勾配Ｒ／Ｔ |  |  | （ |  |  |  | ／ |  |  |  | ） | [6 empty] | □ | [7 empty] | ・ | 勾配Ｒ／Ｔ |  |  | （ |  |  |  | ／ |  |  |  | ） | [6 empty] | □
|  |  |  | 蹴込み | ・ | 蹴込み寸法 |  |  |  | （ | [11 empty] | ㎜ | ） | □ | [6 empty] | 蹴込み | ・ | 蹴込み寸法 |  |  |  | （ | [11 empty] | ㎜ | ） | □
[5 empty] | ・ | 蹴込み板 |  |  |  | （ | □ | 無 |  | □ | 有 | ） | [7 empty] | □ | [7 empty] | ・ | 蹴込み板 |  |  |  | （ | □ | 無 |  | □ | 有 | ） | [7 empty] | □
|  |  |  | 形式等 | ・ | 階段の形式 | [24 empty] | 形式等 | ・ | 階段の形式
[6 empty] | （ | □ | 踊り場付き折れ階段 | [5 empty] | □ | 直階段 |  |  |  | □ | その他） | [12 empty] | （ | □ | 踊り場付き折れ階段 | [5 empty] | □ | 直階段 |  |  |  | □ | その他）
[5 empty] | ・ | 最上段の通路等への食い込み | [8 empty] | （ | □ | 無 |  | □ | 有 | ） | [10 empty] | ・ | 最上段の通路等への食い込み | [8 empty] | （ | □ | 無 |  | □ | 有 | ）
[5 empty] | ・ | 最下段の通路等への突出 | [8 empty] | （ | □ | 無 |  | □ | 有 | ） | [10 empty] | ・ | 最下段の通路等への突出 | [8 empty] | （ | □ | 無 |  | □ | 有 | ）
|  |  |  | 滑り防止 | ・ | 滑り止め |  |  | （ | □ | 無 |  | □ | 有、踏面と同一面） | [16 empty] | 滑り防止 | ・ | 滑り止め |  |  | （ | □ | 無 |  | □ | 有、踏面と同一面）
|  |  |  | 段鼻 | ・ | 段鼻の出 |  |  | （ | □ | 無 |  | □ | 有 | ） | [15 empty] | 段鼻 | ・ | 段鼻の出 |  |  | （ | □ | 無 |  | □ | 有 | ）
|  |  |  | 共用階段の幅員 | ・ | 幅員 |  |  | （ | [12 empty] | ㎜ | ） | [7 empty] | 共用階段の幅員 | ・ | 幅員 |  |  | （ | [12 empty] | ㎜ | ）
|  |  |  | 手摺の設置 | ・ | 手摺 |  |  | （ | □ | 無 |  | □ | 有 | ） | [15 empty] | 手摺の設置 | ・ | 手摺 |  |  | （ | □ | 無 |  | □ | 有 | ）
|  |  |  | 転落防止用手摺（外部開放階段） | ・ | 転落防止措置の床からの高さ（ | [14 empty] | mm以上） | [9 empty] | 転落防止用手摺（外部開放階段） | ・ | 転落防止措置の床からの高さ（ | [14 empty] | mm以上）
[6 empty] | □ | 手摺壁 |  |  | □ | さく |  |  | □ | 金網 | [17 empty] | □ | 手摺壁 |  |  | □ | さく |  |  | □ | 金網
|  |  | エレベーター | エレベーターの利用 | ・ | エレベーターの設置 | [5 empty] | （ | □ | 無 |  | □ | 有 | ） | [5 empty] | □ | [5 empty] | エレベーター | エレベーターの利用 | ・ | エレベーターの設置 | [5 empty] | （ | □ | 無 |  | □ | 有 | ） | [5 empty] | □
[5 empty] | ・ | 住戸の位置（ |  |  |  | □ | 建物出入口に存する階 | [6 empty] | □ | 左記以外） |  |  |  |  | □ | [7 empty] | ・ | 住戸の位置（ |  |  |  | □ | 建物出入口に存する階 | [6 empty] | □ | 左記以外） |  |  |  |  | □
[24 empty] | □ | [26 empty] | □
|  |  |  | エレベーターの仕様 | ・ | 出入口の有効幅員（ | [15 empty] | ㎜ | ） | □ | [6 empty] | エレベーターの仕様 | ・ | 出入口の有効幅員（ | [15 empty] | ㎜ | ） | □
[5 empty] | ・ | かごの奥行寸法（ | [15 empty] | ㎜ | ） | □ | [7 empty] | ・ | かごの奥行寸法（ | [15 empty] | ㎜ | ） | □
|  |  |  | エレベーターホールの広さ | ・ | エレベーターホールの寸法 | [24 empty] | エレベーターホールの広さ | ・ | エレベーターホールの寸法
[6 empty] | （ | [7 empty] | ㎜× | [7 empty] | ㎜ | ） | [9 empty] | （ | [7 empty] | ㎜× | [7 empty] | ㎜ | ）
６．省エネルギー対策 |  |  | 適用する基準 |  | □ | 非住宅・住宅計算方法（告示265号） | [20 empty] | ６．省エネルギー対策 |  |  | 適用する基準 |  | ■ | 非住宅・住宅計算方法（告示265号）
[5 empty] | □ | 住宅仕様基準（告示266号） | [25 empty] | □ | 住宅仕様基準（告示266号）
[5 empty] | □ | 国土交通大臣が認める方法 | [25 empty] | □ | 国土交通大臣が認める方法
( |  | )地域 | 非住宅・住宅計算方法（告示265号）又は国土交通大臣が認める方法 | 外皮平均熱貫流率 | ・ | 外皮平均熱貫流率 UA | [17 empty] | □ |  |  | ( | 6 | )地域 | 非住宅・住宅計算方法（告示265号）又は国土交通大臣が認める方法 | 外皮平均熱貫流率 | ・ | 外皮平均熱貫流率 UA | [17 empty] | ■ | 計算書
[6 empty] | （ | [5 empty] | W/㎡K） | [11 empty] | □ | [8 empty] | （ | 0.8 |  |  |  |  | W/㎡K） | [11 empty] | □
|  |  |  | 冷房期の平均日射熱取得率 | ・ | 冷房期の平均日射熱取得率 ηAC | [24 empty] | 冷房期の平均日射熱取得率 | ・ | 冷房期の平均日射熱取得率 ηAC
[6 empty] | （ | [5 empty] | ） | [20 empty] | （ | 2.5 |  |  |  |  | ）
|  |  | 住宅仕様基準（告示266号） | 躯体の断熱性能等 | 躯体の断熱性能等 |  |  | □ | 熱貫流率の基準に適合 | [14 empty] | □ | [5 empty] | 住宅仕様基準（告示266号） | 躯体の断熱性能等 | 躯体の断熱性能等 |  |  | □ | 熱貫流率の基準に適合 | [14 empty] | □
[8 empty] | □ | 断熱材の熱抵抗の基準に適合 | [14 empty] | □ | [10 empty] | □ | 断熱材の熱抵抗の基準に適合 | [14 empty] | □
|  |  |  | 開口部の断熱性能等 | 開口部の断熱性能等 |  |  | ・ | 開口部比率の区分 | [21 empty] | 開口部の断熱性能等 | 開口部の断熱性能等 |  |  | ・ | 開口部比率の区分
[8 empty] | □ | 区分（い） |  |  | □ | 区分（ろ） |  |  | □ | 区分（は） |  |  | □ | 区分（に） | [13 empty] | □ | 区分（い） |  |  | □ | 区分（ろ） |  |  | □ | 区分（は） |  |  | □ | 区分（に）
[8 empty] | □ | 緩和措置 | [25 empty] | □ | 緩和措置
[9 empty] | □ | 窓の断熱（２％緩和） | [5 empty] | □ | 窓の日射（４％緩和） | [18 empty] | □ | 窓の断熱（２％緩和） | [5 empty] | □ | 窓の日射（４％緩和）
|  |  | 結露防止対策 | 繊維系断熱材 | ・ | 繊維系断熱材等の使用 | [6 empty] | □ | 有 |  | □ | 無 | [6 empty] | □ | [5 empty] | 結露防止対策 | 繊維系断熱材 | ・ | 繊維系断熱材等の使用 | [6 empty] | ■ | 有 |  | □ | 無 | [6 empty] | ■ | 矩計図
|  |  |  | 防湿層 | ・ | 防湿層の設置 | [6 empty] | □ | 有 |  | □ | 無 | [6 empty] | □ | [6 empty] | 防湿層 | ・ | 防湿層の設置 | [6 empty] | ■ | 有 |  | □ | 無 | [6 empty] | ■ | 仕上表
[5 empty] | ・ | 防湿層の種類 | [6 empty] | （ | [9 empty] | ） | □ | [7 empty] | ・ | 防湿層の種類 | [6 empty] | （ | JIS A 6930 | [8 empty] | ） | ■ | 防湿シートカタログ
[6 empty] | 【防湿層の設置の省略】 | [6 empty] | □ | 有 |  | □ | 無 | [6 empty] | □ | [8 empty] | 【防湿層の設置の省略】 | [6 empty] | □ | 有 |  | ■ | 無 | [6 empty] | □
[6 empty] | 理由（ | [16 empty] | ） | □ | [8 empty] | 理由（ | [16 empty] | ） | □
|  |  |  | 通気層 | ・ | 通気層の設置 | [6 empty] | □ | 有 |  | □ | 無 | [13 empty] | 通気層 | ・ | 通気層の設置 | [6 empty] | ■ | 有 |  | □ | 無
[5 empty] | ・ | 防風層の設置 | [6 empty] | □ | 有 |  | □ | 無 | [14 empty] | ・ | 防風層の設置 | [6 empty] | ■ | 有 |  | □ | 無
[6 empty] | 【通気層の設置の省略】 | [6 empty] | □ | 有 |  | □ | 無 | [15 empty] | 【通気層の設置の省略】 | [6 empty] | □ | 有 |  | ■ | 無
[6 empty] | 理由（ | [16 empty] | ） | [9 empty] | 理由（ | [16 empty] | ）
|  |  | 認定書等 | 認定書等活用 | □ | 認定書等の活用 |  |  |  |  | 認定番号 |  |  | （ | [8 empty] | ） | □ | 認定書 |  |  |  |  | 認定書等 | 認定書等活用 | □ | 認定書等の活用 |  |  |  |  | 認定番号 |  |  | （ | [8 empty] | ） | □ | 認定書
７．住宅の規模 |  |  | 住宅の面積 | 住宅の面積 | ・ | 住宅の専用面積 |  |  |  |  | （ | [10 empty] | ㎡） |  | □ |  |  | ７．住宅の規模 |  |  | 住宅の面積 | 住宅の面積 | ・ | 住宅の専用面積 |  |  |  |  | （ | 120.05 | [9 empty] | ㎡） |  | ■ | 求積図
[5 empty] | ・ | 40㎡以上ある階 | [17 empty] | □ | [7 empty] | ・ | 40㎡以上ある階 | [17 empty] | □
[6 empty] | （ |  |  | ）階 |  | （ | [10 empty] | ㎡） |  | □ | [8 empty] | （ | 1 |  | ）階 |  | （ | 70.25 | [9 empty] | ㎡） |  | □
[6 empty] | うち階段部分の面積 | [5 empty] | （ | [9 empty] | ㎡） |  | □ | [8 empty] | うち階段部分の面積 | [5 empty] | （ | 3.32 | [8 empty] | ㎡） |  | □
９．維持保全の方法 |  |  |  |  | ・ | 期間 |  | （ |  |  |  | ）年以上 | [11 empty] | □ | 申請書 |  | ９．維持保全の方法 |  |  |  |  | ・ | 期間 |  | （ | 30 |  |  | ）年以上 | [11 empty] | ■ | 申請書
[5 empty] | □ | その他の基準への適合 | [17 empty] | □ | 維持保全計画書 | [6 empty] | ■ | その他の基準への適合 | [17 empty] | ■ | 維持保全計画書
10．資金計画 |  |  |  |  | □ | 建築に要する費用の設定 | [17 empty] | □ | 申請書 |  | 10．資金計画 |  |  |  |  | ■ | 建築に要する費用の設定 | [17 empty] | ■ | 申請書
[5 empty] | □ | 維持保全に要する費用の設定 | [17 empty] | □ | [7 empty] | ■ | 維持保全に要する費用の設定 | [17 empty] | □
8．居住環境の維持及び向上への配慮 |  |  |  |  | □ | 地区計画等、景観計画、建築協定、景観協定、条例、その他地方公共団体が自主的に定める要領等のうち、所管行政庁が選定・公表したものに適合 | [17 empty] | □ |  |  | 8．居住環境の維持及び向上への配慮 |  |  |  |  | □ | 地区計画等、景観計画、建築協定、景観協定、条例、その他地方公共団体が自主的に定める要領等のうち、所管行政庁が選定・公表したものに適合 | [17 empty] | □
[24 empty] | □ | [26 empty] | □
[24 empty] | □ | [26 empty] | □
[5 empty] | □ | 選定・公表したものに該当なし | [17 empty] | □ | [7 empty] | □ | 選定・公表したものに該当なし | [17 empty] | □
[5 empty] | □ | 選定・公表なし | [17 empty] | □ | [7 empty] | ■ | 選定・公表なし | [17 empty] | □
[5 empty] | □ | 住宅の建築制限がある都市計画施設等の区域として、所管行政庁が選 | [25 empty] | □ | 住宅の建築制限がある都市計画施設等の区域として、所管行政庁が選
[6 empty] | 定・公表したものの区域外 | [26 empty] | 定・公表したものの区域外
[5 empty] | □ | 住宅の建築制限がある都市計画施設等の区域として、所管行政庁が選 | [25 empty] | □ | 住宅の建築制限がある都市計画施設等の区域として、所管行政庁が選
[6 empty] | 定・公表したものの区域内 | [6 empty] | （ | [9 empty] | ） | [9 empty] | 定・公表したものの区域内 | [6 empty] | （ | [9 empty] | ）
[5 empty] | □ | 選定・公表なし | [25 empty] | ■ | 選定・公表なし
Note on P88: 小数点以下は切捨
Note on P89: 小数点以下は切捨
Note on O97: 小数点以下は切捨
Note on U97: 小数点以下は切捨
Note on BA88: 小数点以下は切捨
Note on BA89: 小数点以下は切捨
Note on AZ97: 小数点以下は切捨
Note on BF97: 小数点以下は切捨
Note on Q59: 基礎断熱工法の場合 「断熱材の熱抵抗 0.6（㎡･K/W）以上」であり、尚且つ「ｺﾝｸﾘｰﾄ（100mm以上）若しくは「防湿ﾌｨﾙﾑ（0.1mm以上）が必要です。
Note on BB59: 基礎断熱工法の場合 「断熱材の熱抵抗 0.6（㎡･K/W）以上」であり、尚且つ「ｺﾝｸﾘｰﾄ（100mm以上）若しくは「防湿ﾌｨﾙﾑ（0.1mm以上）が必要です。
地盤改良を行った場合は、改良後の数値を記入する。 小数点以下は切捨
杭の許容支持力を記入する。 小数点以下は切捨
設計内容が確認できる図書名を記入する
小数点以下は切捨
小数点以下は切捨
緩和を適用する開口部を平面・立面図に明示する。
省略する場合は、必要資料を添付し、理由を記入する
省略する場合は、必要資料を添付し、理由を記入する
階段の面積を除いて４０㎡以上
戸建住宅はここへチェック
戸建住宅はここへチェック
戸建住宅はここへチェック
「長期優良住宅建築等計画に係る技術的審査依頼書等作成シート」により申請書等作成された場合は、第7面（8.居住環境の維持及び向上への配慮）の添付は不要です。
長期のみの申請の場合は、地盤調査等の書類の添付は不要になりました。